## Sheet1
SCC | 차종 | 소분류 | 연료 | 물질 | 연식 | 추가조건 | 배출계수 | 열화계수 | 평균차중
7050201 | 화물차 | 소형 | 휘발유 | VOC | 2000=Y |  | 14.190*V^(-1.5356) | Tf10p_5W | 1.6
7070101 | RV | 소형 | 휘발유 | VOC | 2000=Y |  | 14.190*V^(-1.5356) | Tf10p_10W | 1.6
7050101 | 화물차 | 경형 | 휘발유 | NOx | 2000=Y |  | 3.4578*V^(-0.7978) | Tf10p_5W | 0.58
7070101 | RV | 소형 | 휘발유 | NOx | 2000=Y |  | 3.4578*V^(-0.7978) | Tf10p_10W | 1.6
7030201 | 승합차 | 소형 | LPG | NOx | 2008=Y |  | -4.0000E-06*V^2+6.0000E-04*V+5.5000E-03 | Tf10p_10W | 1.6
7070101 | RV | 소형 | LPG | CO | 2016=Y |  | 2.9500E-05*V^2-3.2721E-03*V+2.2115E-01 | Tf10p_10W | 1.6
7070101 | RV | 소형 | LPG | VOC | 2016=Y |  | 5.7153E-02*V^-1.0656E+00 | Tf10p_10W | 1.6
7070101 | RV | 소형 | LPG | VOC | 2016=Y |  | 1.4308E-06*V^2-1.3307E-04*V+3.2987E-03 | Tf10p_10W | 1.6
7070101 | RV | 소형 | LPG | NOx | 2016=Y |  | 5.5718E-07*V^2-1.4999E-04*V+1.3699E-02 | Tf10p_10W | 1.6
7070201 | RV | 중형 | LPG | CO | 2016=Y |  | 2.9500E-05*V^2-3.2721E-03*V+2.2115E-01 | Tf10p_10W | 1.6
7070201 | RV | 중형 | LPG | VOC | 2016=Y |  | 5.7153E-02*V^-1.0656E+00 | Tf10p_10W | 1.6
7070201 | RV | 중형 | LPG | VOC | 2016=Y |  | 1.4308E-06*V^2-1.3307E-04*V+3.2987E-03 | Tf10p_10W | 1.6
7070201 | RV | 중형 | LPG | NOx | 2016=Y |  | 5.5718E-07*V^2-1.4999E-04*V+1.3699E-02 | Tf10p_10W | 1.6
7070101 | RV | 소형 | LPG | CO | 2017=Y |  | 2.9500E-05*V^2-3.2721E-03*V+2.2115E-01 | Tf10p_10W | 1.6
7070101 | RV | 소형 | LPG | VOC | 2017=Y |  | 6.2620E-02*V^-1.1016E+00 | Tf10p_10W | 1.6
7070101 | RV | 소형 | LPG | VOC | 2017=Y |  | 1.3125E-06*V^2-1.2579E-04*V+3.3016E-03 | Tf10p_10W | 1.6
7070101 | RV | 소형 | LPG | NOx | 2017=Y |  | 5.7226E-07*V^2-1.4891E-04*V+1.3178E-02 | Tf10p_10W | 1.6
7070201 | RV | 중형 | LPG | CO | 2017=Y |  | 2.9500E-05*V^2-3.2721E-03*V+2.2115E-01 | Tf10p_10W | 1.6
7070201 | RV | 중형 | LPG | VOC | 2017=Y |  | 6.2620E-02*V^-1.1016E+00 | Tf10p_10W | 1.6
7070201 | RV | 중형 | LPG | VOC | 2017=Y |  | 1.3125E-06*V^2-1.2579E-04*V+3.3016E-03 | Tf10p_10W | 1.6
7070201 | RV | 중형 | LPG | NOx | 2017=Y |  | 5.7226E-07*V^2-1.4891E-04*V+1.3178E-02 | Tf10p_10W | 1.6
7040101 | 버스 | 시내버스 | 경유 | PM10 | 2001=Y |  | 0.9375*V^(-0.3910) | Tf5p_3W | 5.58
7040201 | 버스 | 시외버스 | 경유 | PM10 | 2001=Y |  | 0.9375*V^(-0.3910) | Tf5p_3W | 5.58
7040301 | 버스 | 전세버스 | 경유 | PM10 | 2001=Y |  | 0.9375*V^(-0.3910) | Tf5p_3W | 5.58
7040401 | 버스 | 고속버스 | 경유 | PM10 | 2001=Y |  | 0.9375*V^(-0.3910) | Tf5p_3W | 5.58
7040101 | 버스 | 시내버스 | 경유 | PM25 | 2001=Y |  | 0.92*0.9375*V^(-0.3910) | Tf5p_3W | 5.58
7040201 | 버스 | 시외버스 | 경유 | PM25 | 2001=Y |  | 0.92*0.9375*V^(-0.3910) | Tf5p_3W | 5.58
7040301 | 버스 | 전세버스 | 경유 | PM25 | 2001=Y |  | 0.92*0.9375*V^(-0.3910) | Tf5p_3W | 5.58
7040401 | 버스 | 고속버스 | 경유 | PM25 | 2001=Y |  | 0.92*0.9375*V^(-0.3910) | Tf5p_3W | 5.58
7050301 | 화물차 | 중형 | 경유 | PM10 | 2001=Y |  | 1.4444*V^(-0.4824) | Tf5p_5W | 4.02
7060101 | 특수차 | 구난차 | 경유 | PM10 | 2001=Y |  | 1.4444*V^(-0.4824) | Tf5p_5W | 8.42
7060201 | 특수차 | 견인차 | 경유 | PM10 | 2001=Y |  | 1.4444*V^(-0.4824) | Tf5p_5W | 2.46
7060301 | 특수차 | 기타 | 경유 | PM10 | 2001=Y |  | 1.4444*V^(-0.4824) | Tf5p_5W | 2.46
7050301 | 화물차 | 중형 | 경유 | PM25 | 2001=Y |  | 0.92*1.4444*V^(-0.4824) | Tf5p_5W | 4.02
7060101 | 특수차 | 구난차 | 경유 | PM25 | 2001=Y |  | 0.92*1.4444*V^(-0.4824) | Tf5p_5W | 8.42
7060201 | 특수차 | 견인차 | 경유 | PM25 | 2001=Y |  | 0.92*1.4444*V^(-0.4824) | Tf5p_5W | 2.46
7060301 | 특수차 | 기타 | 경유 | PM25 | 2001=Y |  | 0.92*1.4444*V^(-0.4824) | Tf5p_5W | 2.46
7050501 | 화물차 | 특수형 | 경유 | PM10 | 2001=Y |  | 1.4444*V^(-0.4824) | Tf5p_5W | 9.36
7050501 | 화물차 | 특수형 | 경유 | PM25 | 2001=Y |  | 0.92*1.4444*V^(-0.4824) | Tf5p_5W | 9.36
7030401 | 승합차 | 대형 | 경유 | PM10 | 2001=Y |  | 0.9375*V^(-0.3910) | Tf5p_3W | 5.58
7030401 | 승합차 | 대형 | 경유 | PM25 | 2001=Y |  | 0.92*0.9375*V^(-0.3910) | Tf5p_3W | 5.58
7060101 | 특수차 | 구난차 | 경유 | CO | 2001<=Y<=2004 |  | 23.501*V^(-0.6100) | Tf5p_5W | 8.42
7060201 | 특수차 | 견인차 | 경유 | CO | 2001<=Y<=2004 |  | 23.501*V^(-0.6100) | Tf5p_5W | 2.46
7060301 | 특수차 | 기타 | 경유 | CO | 2001<=Y<=2004 |  | 23.501*V^(-0.6100) | Tf5p_5W | 2.46
7030301 | 승합차 | 중형 | 경유 | CO | 2001<=Y<=2004 |  | 16.378*V^(-0.5340) | Tf5p_5W | 5.58
7030301 | 승합차 | 중형 | 경유 | VOC | 2001<=Y<=2004 |  | 5.8477*V^(-0.5466) | Tf5p_5W | 5.58
7030301 | 승합차 | 중형 | 경유 | NOx | 2001<=Y<=2004 |  | 17.3032*V^(-0.3660) | Tf2p_5W | 5.58
7030301 | 승합차 | 중형 | 경유 | NOx | 2001<=Y<=2004 |  | 0.3259*V^(0.5773) | Tf2p_5W | 5.58
7030301 | 승합차 | 중형 | 경유 | PM10 | 2001<=Y<=2004 |  | 1.2848*V^(-0.4715) | Tf5p_5W | 5.58
7030301 | 승합차 | 중형 | 경유 | PM25 | 2001<=Y<=2004 |  | 0.92*1.2848*V^(-0.4715) | Tf5p_5W | 5.58
7040101 | 버스 | 시내버스 | 경유 | CO | 2001<=Y<=2004 |  | 21.348*V^(-0.5806) | Tf5p_3W | 5.58
7040201 | 버스 | 시외버스 | 경유 | CO | 2001<=Y<=2004 |  | 21.348*V^(-0.5806) | Tf5p_3W | 5.58
7040301 | 버스 | 전세버스 | 경유 | CO | 2001<=Y<=2004 |  | 21.348*V^(-0.5806) | Tf5p_3W | 5.58
7040401 | 버스 | 고속버스 | 경유 | CO | 2001<=Y<=2004 |  | 21.348*V^(-0.5806) | Tf5p_3W | 5.58
7040101 | 버스 | 시내버스 | 경유 | VOC | 2001<=Y<=2004 |  | 6.6390*V^(-0.5760) | Tf5p_3W | 5.58
7040201 | 버스 | 시외버스 | 경유 | VOC | 2001<=Y<=2004 |  | 6.6390*V^(-0.5760) | Tf5p_3W | 5.58
7040301 | 버스 | 전세버스 | 경유 | VOC | 2001<=Y<=2004 |  | 6.6390*V^(-0.5760) | Tf5p_3W | 5.58
7040401 | 버스 | 고속버스 | 경유 | VOC | 2001<=Y<=2004 |  | 6.6390*V^(-0.5760) | Tf5p_3W | 5.58
7040101 | 버스 | 시내버스 | 경유 | NOx | 2001<=Y<=2004 |  | 36.7191*V^(-0.3548) | Tf2p_3W | 5.58
7040201 | 버스 | 시외버스 | 경유 | NOx | 2001<=Y<=2004 |  | 36.7191*V^(-0.3548) | Tf2p_3W | 5.58
7040301 | 버스 | 전세버스 | 경유 | NOx | 2001<=Y<=2004 |  | 36.7191*V^(-0.3548) | Tf2p_3W | 5.58
7040401 | 버스 | 고속버스 | 경유 | NOx | 2001<=Y<=2004 |  | 36.7191*V^(-0.3548) | Tf2p_3W | 5.58
7030401 | 승합차 | 대형 | 경유 | CO | 2001<=Y<=2004 |  | 21.348*V^(-0.5806) | Tf5p_3W | 5.58
7050301 | 화물차 | 중형 | 경유 | VOC | 2001<=Y<=2004 |  | 6.8738*V^(-0.5913) | Tf5p_5W | 4.02
7060101 | 특수차 | 구난차 | 경유 | VOC | 2001<=Y<=2004 |  | 6.8738*V^(-0.5913) | Tf5p_5W | 8.42
7060201 | 특수차 | 견인차 | 경유 | VOC | 2001<=Y<=2004 |  | 6.8738*V^(-0.5913) | Tf5p_5W | 2.46
7060301 | 특수차 | 기타 | 경유 | VOC | 2001<=Y<=2004 |  | 6.8738*V^(-0.5913) | Tf5p_5W | 2.46
7050301 | 화물차 | 중형 | 경유 | NOx | 2001<=Y<=2004 |  | 17.3032*V^(-0.3660) | Tf2p_5W | 4.02
7060101 | 특수차 | 구난차 | 경유 | NOx | 2001<=Y<=2004 |  | 17.3032*V^(-0.3660) | Tf2p_5W | 8.42
7060201 | 특수차 | 견인차 | 경유 | NOx | 2001<=Y<=2004 |  | 17.3032*V^(-0.3660) | Tf2p_5W | 2.46
7060301 | 특수차 | 기타 | 경유 | NOx | 2001<=Y<=2004 |  | 17.3032*V^(-0.3660) | Tf2p_5W | 2.46
7050301 | 화물차 | 중형 | 경유 | NOx | 2001<=Y<=2004 |  | 0.3259*V^(0.5773) | Tf2p_5W | 4.02
7060101 | 특수차 | 구난차 | 경유 | NOx | 2001<=Y<=2004 |  | 0.3259*V^(0.5773) | Tf2p_5W | 8.42
7060201 | 특수차 | 견인차 | 경유 | NOx | 2001<=Y<=2004 |  | 0.3259*V^(0.5773) | Tf2p_5W | 2.46
7060301 | 특수차 | 기타 | 경유 | NOx | 2001<=Y<=2004 |  | 0.3259*V^(0.5773) | Tf2p_5W | 2.46
7050501 | 화물차 | 특수형 | 경유 | VOC | 2001<=Y<=2004 |  | 6.8738*V^(-0.5913) | Tf5p_5W | 9.36
7050501 | 화물차 | 특수형 | 경유 | NOx | 2001<=Y<=2004 |  | 17.3032*V^(-0.3660) | Tf2p_5W | 9.36
7050501 | 화물차 | 특수형 | 경유 | NOx | 2001<=Y<=2004 |  | 0.3259*V^(0.5773) | Tf2p_5W | 9.36
7050401 | 화물차 | 대형 | 경유 | PM25 | 2001<=Y<=2004 |  | 28.399*V^(-0.5999) | Tf5p_5W | 8.11
7050301 | 화물차 | 중형 | 경유 | CO | 2001<=Y<=2004 |  | 23.501*V^(-0.6100) | Tf5p_5W | 4.02
7050401 | 화물차 | 대형 | 경유 | VOC | 2001<=Y<=2004 |  | 85.301*V^(-0.4023) | Tf5p_5W | 8.11
7050401 | 화물차 | 대형 | 경유 | VOC | 2001<=Y<=2004 |  | 85.301*V^(-0.4023) | Tf5p_5W | 8.11
7050601 | 화물차 | 덤프트럭 | 경유 | PM25 | 2001<=Y<=2004 |  | 28.399*V^(-0.5999) | Tf5p_5W | 9.36
7050401 | 화물차 | 대형 | 경유 | PM10 | 2001<=Y<=2004 |  | 3.7541*V^(-0.4055) | Tf5p_5W | 8.11
7050601 | 화물차 | 덤프트럭 | 경유 | VOC | 2001<=Y<=2004 |  | 85.301*V^(-0.4023) | Tf5p_5W | 9.36
7050601 | 화물차 | 덤프트럭 | 경유 | VOC | 2001<=Y<=2004 |  | 85.301*V^(-0.4023) | Tf5p_5W | 9.36
7050601 | 화물차 | 덤프트럭 | 경유 | PM10 | 2001<=Y<=2004 |  | 3.7541*V^(-0.4055) | Tf5p_5W | 9.36
7050401 | 화물차 | 대형 | 경유 | PM25 | 2001<=Y<=2004 |  | 0.92*3.7541*V^(-0.4055) | Tf5p_5W | 8.11
7050601 | 화물차 | 덤프트럭 | 경유 | PM25 | 2001<=Y<=2004 |  | 0.92*3.7541*V^(-0.4055) | Tf5p_5W | 9.36
7030401 | 승합차 | 대형 | 경유 | VOC | 2001<=Y<=2004 |  | 6.6390*V^(-0.5760) | Tf5p_3W | 5.58
7050401 | 화물차 | 대형 | 경유 | CO | 2001<=Y<=2004 |  | 10.031*V^(-0.5828) | Tf5p_5W | 8.11
7050501 | 화물차 | 특수형 | 경유 | CO | 2001<=Y<=2004 |  | 23.501*V^(-0.6100) | Tf5p_5W | 9.36
7030401 | 승합차 | 대형 | 경유 | NOx | 2001<=Y<=2004 |  | 36.7191*V^(-0.3548) | Tf2p_3W | 5.58
7030501 | 승합차 | 특수형 | 경유 | CO | 2001<=Y<=2004 |  | 16.378*V^(-0.5340) | Tf5p_5W | 2.6
7030501 | 승합차 | 특수형 | 경유 | VOC | 2001<=Y<=2004 |  | 5.8477*V^(-0.5466) | Tf5p_5W | 2.6
7030501 | 승합차 | 특수형 | 경유 | NOx | 2001<=Y<=2004 |  | 17.3032*V^(-0.3660) | Tf2p_5W | 2.6
7030501 | 승합차 | 특수형 | 경유 | NOx | 2001<=Y<=2004 |  | 0.3259*V^(0.5773) | Tf2p_5W | 2.6
7050701 | 화물차 | 콘크리트믹서 | 경유 | PM25 | 2001<=Y<=2004 |  | 28.399*V^(-0.5999) | Tf5p_5W | 9.36
7050601 | 화물차 | 덤프트럭 | 경유 | CO | 2001<=Y<=2004 |  | 10.031*V^(-0.5828) | Tf5p_5W | 9.36
7030501 | 승합차 | 특수형 | 경유 | PM10 | 2001<=Y<=2004 |  | 1.2848*V^(-0.4715) | Tf5p_5W | 2.6
7050701 | 화물차 | 콘크리트믹서 | 경유 | CO | 2001<=Y<=2004 |  | 10.031*V^(-0.5828) | Tf5p_5W | 9.36
7030501 | 승합차 | 특수형 | 경유 | PM25 | 2001<=Y<=2004 |  | 0.92*1.2848*V^(-0.4715) | Tf5p_5W | 2.6
7050701 | 화물차 | 콘크리트믹서 | 경유 | VOC | 2001<=Y<=2004 |  | 85.301*V^(-0.4023) | Tf5p_5W | 9.36
7050701 | 화물차 | 콘크리트믹서 | 경유 | VOC | 2001<=Y<=2004 |  | 85.301*V^(-0.4023) | Tf5p_5W | 9.36
7050701 | 화물차 | 콘크리트믹서 | 경유 | PM10 | 2001<=Y<=2004 |  | 3.7541*V^(-0.4055) | Tf5p_5W | 9.36
7050701 | 화물차 | 콘크리트믹서 | 경유 | PM25 | 2001<=Y<=2004 |  | 0.92*3.7541*V^(-0.4055) | Tf5p_5W | 9.36
7010101 | 승용차 | 경형 | 휘발유 | VOC | 2000<=Y<=2002 |  | 5.1835*V^(-1.1889) | Tf10p_5W | 0.58
7010101 | 승용차 | 경형 | 휘발유 | NOx | 2000<=Y<=2002 |  | 1.7525*V^(-0.6481) | Tf10p_5W | 0.58
7010201 | 승용차 | 소형 | 휘발유 | CO | 2000<=Y<=2002 |  | 22.356*V^(-0.9068) | Tf10p_10W | 1.6
7010201 | 승용차 | 소형 | 휘발유 | VOC | 2000<=Y<=2002 |  | 0.8428*V^(-0.8829) | Tf10p_10W | 1.6
7010201 | 승용차 | 소형 | 휘발유 | NOx | 2000<=Y<=2002 |  | 1.2613*V^(-0.3873) | Tf10p_10W | 1.6
7010301 | 승용차 | 중형 | 휘발유 | CO | 2000<=Y<=2002 |  | 29.921*V^(-0.8868) | Tf10p_10W | 1.6
7010301 | 승용차 | 중형 | 휘발유 | VOC | 2000<=Y<=2002 |  | 7.9374*V^(-1.3041) | Tf10p_10W | 1.6
7010301 | 승용차 | 중형 | 휘발유 | NOx | 2000<=Y<=2002 |  | 1.8525*V^(-0.4192) | Tf10p_10W | 1.6
7010401 | 승용차 | 대형 | 휘발유 | CO | 2000<=Y<=2002 |  | 29.921*V^(-0.8868) | Tf10p_10W | 1.6
7010401 | 승용차 | 대형 | 휘발유 | VOC | 2000<=Y<=2002 |  | 7.9374*V^(-1.3041) | Tf10p_10W | 1.6
7010401 | 승용차 | 대형 | 휘발유 | NOx | 2000<=Y<=2002 |  | 1.8525*V^(-0.4192) | Tf10p_10W | 1.6
7030101 | 승합차 | 경형 | 휘발유 | VOC | 2000<=Y<=2002 |  | 1.8928*V^(-0.7830) | Tf10p_5W | 0.58
7030101 | 승합차 | 경형 | 휘발유 | NOx | 2000<=Y<=2002 |  | 1.2352*V^(-0.3889) | Tf10p_5W | 0.58
7050101 | 화물차 | 경형 | 휘발유 | VOC | 2000<=Y<=2002 |  | 1.8928*V^(-0.7830) | Tf10p_5W | 0.58
7050101 | 화물차 | 경형 | 휘발유 | NOx | 2000<=Y<=2002 |  | 1.2352*V^(-0.3889) | Tf10p_5W | 0.58
7070101 | RV | 소형 | 휘발유 | CO | 2000<=Y<=2002 |  | 41.669*V^(-1.2078) | Tf10p_10W | 1.6
7070201 | RV | 중형 | 휘발유 | CO | 2000<=Y<=2002 |  | 41.669*V^(-1.2078) | Tf10p_5W | 1.6
7050201 | 화물차 | 소형 | 휘발유 | VOC | 2000<=Y<=2002 |  | 14.190*V^(-1.5356) | Tf10p_5W | 1.6
7070201 | RV | 중형 | 휘발유 | VOC | 2000<=Y<=2002 |  | 14.190*V^(-1.5356) | Tf10p_5W | 1.6
7050201 | 화물차 | 소형 | 휘발유 | NOx | 2000<=Y<=2002 |  | 3.4578*V^(-0.7978) | Tf10p_5W | 1.6
7070201 | RV | 중형 | 휘발유 | NOx | 2000<=Y<=2002 |  | 3.4578*V^(-0.7978) | Tf10p_5W | 1.6
7030301 | 승합차 | 중형 | 휘발유 | CO | 2000<=Y<=2002 |  | 41.669*V^(-1.2078) | Tf10p_5W | 5.58
7030301 | 승합차 | 중형 | 휘발유 | VOC | 2000<=Y<=2002 |  | 14.190*V^(-1.5356) | Tf10p_5W | 5.58
7030301 | 승합차 | 중형 | 휘발유 | NOx | 2000<=Y<=2002 |  | 3.4578*V^(-0.7978) | Tf10p_5W | 5.58
7030401 | 승합차 | 대형 | 휘발유 | CO | 2000<=Y<=2002 |  | 41.669*V^(-1.2078) | Tf5p_3W | 5.58
7030401 | 승합차 | 대형 | 휘발유 | VOC | 2000<=Y<=2002 |  | 14.190*V^(-1.5356) | Tf5p_3W | 5.58
7030401 | 승합차 | 대형 | 휘발유 | NOx | 2000<=Y<=2002 |  | 3.4578*V^(-0.7978) | Tf2p_3W | 5.58
7050201 | 화물차 | 소형 | 휘발유 | CO | 2000<=Y<=2002 |  | 41.669*V^(-1.2078) | Tf10p_5W | 1.6
7050201 | 화물차 | 소형 | 휘발유 | CO | 2000<=Y<=2002 |  | 41.669*V^(-1.2078) | Tf10p_5W | 1.6
7020101 | 택시 | 소형 | LPG | CO | 2000<=Y<=2002 |  | 53.445*V^(-0.8327) | Tf10p_3W | 1.6
7020201 | 택시 | 중형 | LPG | CO | 2000<=Y<=2002 |  | 53.445*V^(-0.8327) | Tf10p_3W | 1.6
7020301 | 택시 | 대형 | LPG | CO | 2000<=Y<=2002 |  | 53.445*V^(-0.8327) | Tf10p_3W | 1.6
7020101 | 택시 | 소형 | LPG | VOC | 2000<=Y<=2002 |  | 13.598*V^(-1.1951) | Tf10p_3W | 1.6
7020201 | 택시 | 중형 | LPG | VOC | 2000<=Y<=2002 |  | 13.598*V^(-1.1951) | Tf10p_3W | 1.6
7020301 | 택시 | 대형 | LPG | VOC | 2000<=Y<=2002 |  | 13.598*V^(-1.1951) | Tf10p_3W | 1.6
7020101 | 택시 | 소형 | LPG | NOx | 2000<=Y<=2002 |  | 4.8692*V^(-0.7475) | Tf10p_3W | 1.6
7020201 | 택시 | 중형 | LPG | NOx | 2000<=Y<=2002 |  | 4.8692*V^(-0.7475) | Tf10p_3W | 1.6
7020301 | 택시 | 대형 | LPG | NOx | 2000<=Y<=2002 |  | 4.8692*V^(-0.7475) | Tf10p_3W | 1.6
7030501 | 승합차 | 특수형 | 휘발유 | CO | 2000<=Y<=2002 |  | 41.669*V^(-1.2078) | Tf10p_5W | 2.6
7030501 | 승합차 | 특수형 | 휘발유 | VOC | 2000<=Y<=2002 |  | 14.190*V^(-1.5356) | Tf10p_5W | 2.6
7030501 | 승합차 | 특수형 | 휘발유 | NOx | 2000<=Y<=2002 |  | 3.4578*V^(-0.7978) | Tf10p_5W | 2.6
7030201 | 승합차 | 소형 | 경유 | PM10 | 2000<=Y<=2003 |  | 0.2894*V^(-0.3596) | Tf5p_5W | 1.6
7030201 | 승합차 | 소형 | 경유 | PM25 | 2000<=Y<=2003 |  | 0.92*0.2894*V^(-0.3596) | Tf5p_5W | 1.6
7050201 | 화물차 | 소형 | 경유 | PM10 | 2000<=Y<=2003 |  | 0.4838*V^(-0.5357) | Tf5p_5W | 1.6
7050201 | 화물차 | 소형 | 경유 | PM25 | 2000<=Y<=2003 |  | 0.92*0.4838*V^(-0.5357) | Tf5p_5W | 1.6
7070201 | RV | 중형 | 경유 | PM10 | 2000<=Y<=2003 |  | 0.2894*V^(-0.3596) | Tf10p_5W | 1.6
7070201 | RV | 중형 | 경유 | PM25 | 2000<=Y<=2003 |  | 0.92*0.2894*V^(-0.3596) | Tf10p_5W | 1.6
7010101 | 승용차 | 경형 | 휘발유 | CO | 2000<=Y<=2005 | V<=65 | 60.556*V^(-1.2501) | Tf10p_5W | 0.58
7010101 | 승용차 | 경형 | 휘발유 | CO | 2000<=Y<=2005 | V>65 | -0.0006*V+0.5753 | Tf10p_5W | 0.58
7030101 | 승합차 | 경형 | 휘발유 | CO | 2000<=Y<=2005 |  | 9.9433*V^(-0.8461) | Tf10p_5W | 0.58
7030101 | 승합차 | 경형 | 휘발유 | CO | 2000<=Y<=2005 |  | -0.0002*V^2+0.0455*V-1.1349 | Tf10p_5W | 0.58
7050101 | 화물차 | 경형 | 휘발유 | CO | 2000<=Y<=2005 |  | 9.9433*V^(-0.8461) | Tf10p_5W | 0.58
7050101 | 화물차 | 경형 | 휘발유 | CO | 2000<=Y<=2005 |  | -0.0002*V^2+0.0455*V-1.1349 | Tf10p_5W | 0.58
7030101 | 승합차 | 경형 | LPG | NOx | 2000<=Y<=2005 |  | 5.8289*V^(-0.9198) | Tf10p_5W | 0.58
7030201 | 승합차 | 소형 | LPG | CO | 2000<=Y<=2005 |  | 17.829*V^(-0.6778) | Tf10p_5W | 1.6
7030201 | 승합차 | 소형 | LPG | VOC | 2000<=Y<=2005 |  | 6.3668*V^(-1.2849) | Tf10p_5W | 1.6
7030201 | 승합차 | 소형 | LPG | NOx | 2000<=Y<=2005 |  | 8.8952*V^(-0.8119) | Tf10p_5W | 1.6
7030301 | 승합차 | 중형 | LPG | CO | 2000<=Y<=2005 |  | 17.829*V^(-0.6778) | Tf10p_5W | 5.58
7030301 | 승합차 | 중형 | LPG | VOC | 2000<=Y<=2005 |  | 6.3668*V^(-1.2849) | Tf10p_5W | 5.58
7030301 | 승합차 | 중형 | LPG | NOx | 2000<=Y<=2005 |  | 8.8952*V^(-0.8119) | Tf10p_5W | 5.58
7050201 | 화물차 | 소형 | LPG | CO | 2000<=Y<=2005 |  | 17.829*V^(-0.6778) | Tf10p_5W | 1.6
7010101 | 승용차 | 경형 | LPG | NOx | 2000<=Y<=2005 |  | 5.8289*V^(-0.9198) | Tf10p_5W | 0.58
7010201 | 승용차 | 소형 | LPG | NOx | 2000<=Y<=2005 |  | 4.7108*V^(-0.7864) | Tf10p_10W | 1.6
7010301 | 승용차 | 중형 | LPG | CO | 2000<=Y<=2005 |  | 17.829*V^(-0.6778) | Tf10p_10W | 1.6
7010401 | 승용차 | 대형 | LPG | CO | 2000<=Y<=2005 |  | 17.829*V^(-0.6778) | Tf10p_10W | 1.6
7010301 | 승용차 | 중형 | LPG | VOC | 2000<=Y<=2005 |  | 6.3668*V^(-1.2849) | Tf10p_10W | 1.6
7010401 | 승용차 | 대형 | LPG | VOC | 2000<=Y<=2005 |  | 6.3668*V^(-1.2849) | Tf10p_10W | 1.6
7010301 | 승용차 | 중형 | LPG | NOx | 2000<=Y<=2005 |  | 8.8952*V^(-0.8119) | Tf10p_10W | 1.6
7010401 | 승용차 | 대형 | LPG | NOx | 2000<=Y<=2005 |  | 8.8952*V^(-0.8119) | Tf10p_10W | 1.6
7030401 | 승합차 | 대형 | LPG | CO | 2000<=Y<=2005 |  | 17.829*V^(-0.6778) | Tf5p_3W | 5.58
7050101 | 화물차 | 경형 | LPG | NOx | 2000<=Y<=2005 |  | 5.8289*V^(-0.9198) | Tf10p_5W | 0.58
7030401 | 승합차 | 대형 | LPG | VOC | 2000<=Y<=2005 |  | 6.3668*V^(-1.2849) | Tf5p_3W | 5.58
7030401 | 승합차 | 대형 | LPG | NOx | 2000<=Y<=2005 |  | 8.8952*V^(-0.8119) | Tf2p_3W | 5.58
7030501 | 승합차 | 특수형 | LPG | CO | 2000<=Y<=2005 |  | 17.829*V^(-0.6778) | Tf10p_5W | 2.6
7030501 | 승합차 | 특수형 | LPG | VOC | 2000<=Y<=2005 |  | 6.3668*V^(-1.2849) | Tf10p_5W | 2.6
7030501 | 승합차 | 특수형 | LPG | NOx | 2000<=Y<=2005 |  | 8.8952*V^(-0.8119) | Tf10p_5W | 2.6
7050201 | 화물차 | 소형 | LPG | VOC | 2000<=Y<=2005 |  | 6.3668*V^(-1.2849) | Tf10p_5W | 1.6
7050201 | 화물차 | 소형 | LPG | NOx | 2000<=Y<=2005 |  | 8.8952*V^(-0.8119) | Tf10p_5W | 1.6
7070101 | RV | 소형 | LPG | CO | 2000<=Y<=2005 |  | 17.829*V^(-0.6778) | Tf10p_10W | 1.6
7070101 | RV | 소형 | LPG | VOC | 2000<=Y<=2005 |  | 6.3668*V^(-1.2849) | Tf10p_10W | 1.6
7070101 | RV | 소형 | LPG | NOx | 2000<=Y<=2005 |  | 8.8952*V^(-0.8119) | Tf10p_10W | 1.6
7070201 | RV | 중형 | LPG | CO | 2000<=Y<=2005 |  | 17.829*V^(-0.6778) | Tf10p_5W | 1.6
7070201 | RV | 중형 | LPG | VOC | 2000<=Y<=2005 |  | 6.3668*V^(-1.2849) | Tf10p_5W | 1.6
7070201 | RV | 중형 | LPG | NOx | 2000<=Y<=2005 |  | 8.8952*V^(-0.8119) | Tf10p_5W | 1.6
7050201 | 화물차 | 소형 | 휘발유 | VOC | ’2001<=Y<=’2002 |  | 11.920*V^(-1.5356) | Tf10p_5W | 1.6
7070101 | RV | 소형 | 휘발유 | VOC | ’2001<=Y<=’2002 |  | 11.920*V^(-1.5356) | Tf10p_10W | 1.6
7050101 | 화물차 | 경형 | 휘발유 | NOx | ’2001<=Y<=’2002 |  | 3.0649*V^(-0.7978) | Tf10p_5W | 0.58
7070101 | RV | 소형 | 휘발유 | NOx | ’2001<=Y<=’2002 |  | 3.0649*V^(-0.7978) | Tf10p_10W | 1.6
7070101 | RV | 소형 | 경유 | CO | 2001<=Y<=2002 |  | 5.5715*V^(-0.7524) | Tf10p_10W | 1.6
7070101 | RV | 소형 | 경유 | VOC | 2001<=Y<=2002 |  | 0.6386*V^(-0.6848) | Tf10p_10W | 1.6
7070101 | RV | 소형 | 경유 | PM10 | 2001<=Y<=2002 |  | 0.3228*V^(-0.3420) | Tf10p_10W | 1.6
7070101 | RV | 소형 | 경유 | PM25 | 2001<=Y<=2002 |  | 0.92*0.3228*V^(-0.3420) | Tf10p_10W | 1.6
7070101 | RV | 소형 | 경유 | CO | 2003=Y |  | 2.5085*V^(-0.7524) | Tf10p_10W | 1.6
7070101 | RV | 소형 | 경유 | VOC | 2003=Y |  | 0.5620*V^(-0.6848) | Tf10p_10W | 1.6
7070101 | RV | 소형 | 경유 | PM10 | 2003=Y |  | 0.2641*V^(-0.3420) | Tf10p_10W | 1.6
7070101 | RV | 소형 | 경유 | PM25 | 2003=Y |  | 0.92*0.2641*V^(-0.3420) | Tf10p_10W | 1.6
7040101 | 버스 | 시내버스 | 경유 | PM10 | 2002<=Y<=2004 |  | 1.1507*V^(-0.4804) | Tf5p_3W | 5.58
7040201 | 버스 | 시외버스 | 경유 | PM10 | 2002<=Y<=2004 |  | 1.1507*V^(-0.4804) | Tf5p_3W | 5.58
7040301 | 버스 | 전세버스 | 경유 | PM10 | 2002<=Y<=2004 |  | 1.1507*V^(-0.4804) | Tf5p_3W | 5.58
7040401 | 버스 | 고속버스 | 경유 | PM10 | 2002<=Y<=2004 |  | 1.1507*V^(-0.4804) | Tf5p_3W | 5.58
7040101 | 버스 | 시내버스 | 경유 | PM25 | 2002<=Y<=2004 |  | 0.92*1.1507*V^(-0.4804) | Tf5p_3W | 5.58
7040201 | 버스 | 시외버스 | 경유 | PM25 | 2002<=Y<=2004 |  | 0.92*1.1507*V^(-0.4804) | Tf5p_3W | 5.58
7040301 | 버스 | 전세버스 | 경유 | PM25 | 2002<=Y<=2004 |  | 0.92*1.1507*V^(-0.4804) | Tf5p_3W | 5.58
7040401 | 버스 | 고속버스 | 경유 | PM25 | 2002<=Y<=2004 |  | 0.92*1.1507*V^(-0.4804) | Tf5p_3W | 5.58
7050301 | 화물차 | 중형 | 경유 | PM10 | 2002<=Y<=2004 |  | 1.0432*V^(-0.4992) | Tf5p_5W | 4.02
7060101 | 특수차 | 구난차 | 경유 | PM10 | 2002<=Y<=2004 |  | 1.0432*V^(-0.4992) | Tf5p_5W | 8.42
7060201 | 특수차 | 견인차 | 경유 | PM10 | 2002<=Y<=2004 |  | 1.0432*V^(-0.4992) | Tf5p_5W | 2.46
7060301 | 특수차 | 기타 | 경유 | PM10 | 2002<=Y<=2004 |  | 1.0432*V^(-0.4992) | Tf5p_5W | 2.46
7050301 | 화물차 | 중형 | 경유 | PM25 | 2002<=Y<=2004 |  | 0.92*1.0432*V^(-0.4992) | Tf5p_5W | 4.02
7060101 | 특수차 | 구난차 | 경유 | PM25 | 2002<=Y<=2004 |  | 0.92*1.0432*V^(-0.4992) | Tf5p_5W | 8.42
7060201 | 특수차 | 견인차 | 경유 | PM25 | 2002<=Y<=2004 |  | 0.92*1.0432*V^(-0.4992) | Tf5p_5W | 2.46
7060301 | 특수차 | 기타 | 경유 | PM25 | 2002<=Y<=2004 |  | 0.92*1.0432*V^(-0.4992) | Tf5p_5W | 2.46
7050501 | 화물차 | 특수형 | 경유 | PM10 | 2002<=Y<=2004 |  | 1.0432*V^(-0.4992) | Tf5p_5W | 9.36
7050501 | 화물차 | 특수형 | 경유 | PM25 | 2002<=Y<=2004 |  | 0.92*1.0432*V^(-0.4992) | Tf5p_5W | 9.36
7030401 | 승합차 | 대형 | 경유 | PM10 | 2002<=Y<=2004 |  | 1.1507*V^(-0.4804) | Tf5p_3W | 5.58
7030401 | 승합차 | 대형 | 경유 | PM25 | 2002<=Y<=2004 |  | 0.92*1.1507*V^(-0.4804) | Tf5p_3W | 5.58
7080000 | 이륜차 |  | 휘발유 | CO | ’2002>Y |  | 6.940 | 1
7080000 | 이륜차 |  | 휘발유 | VOC | ’2002>Y |  | 1.100 | 1
7080000 | 이륜차 |  | 휘발유 | NOx | ’2002>Y |  | 0.100 | 1
7010101 | 승용차 | 경형 | 휘발유 | VOC | ’2003<=Y<=’2005 |  | 0.7446*V^(-0.9392) | Tf10p_5W | 0.58
7010101 | 승용차 | 경형 | 휘발유 | NOx | ’2003<=Y<=’2005 |  | 0.3403*V^(-0.5455) | Tf10p_5W | 0.58
7010201 | 승용차 | 소형 | 휘발유 | CO | ’2003<=Y<=’2005 |  | 1.4898*V^(-0.3837) | Tf10p_10W | 1.6
7010201 | 승용차 | 소형 | 휘발유 | VOC | ’2003<=Y<=’2005 |  | 0.1738*V^(-0.7268) | Tf10p_10W | 1.6
7010201 | 승용차 | 소형 | 휘발유 | NOx | ’2003<=Y<=’2005 |  | 0.1563*V^(-0.2671) | Tf10p_10W | 1.6
7010301 | 승용차 | 중형 | 휘발유 | CO | ’2003<=Y<=’2005 |  | 2.4938*V^(-0.6106) | Tf10p_10W | 1.6
7010301 | 승용차 | 중형 | 휘발유 | VOC | ’2003<=Y<=’2005 |  | 0.4262*V^(-1.0122) | Tf10p_10W | 1.6
7010301 | 승용차 | 중형 | 휘발유 | NOx | ’2003<=Y<=’2005 |  | 0.1818*V^(-0.4316) | Tf10p_10W | 1.6
7010401 | 승용차 | 대형 | 휘발유 | CO | ’2003<=Y<=’2005 |  | 2.4938*V^(-0.6106) | Tf10p_10W | 1.6
7010401 | 승용차 | 대형 | 휘발유 | VOC | ’2003<=Y<=’2005 |  | 0.4262*V^(-1.0122) | Tf10p_10W | 1.6
7010401 | 승용차 | 대형 | 휘발유 | NOx | ’2003<=Y<=’2005 |  | 0.1818*V^(-0.4316) | Tf10p_10W | 1.6
7030101 | 승합차 | 경형 | 휘발유 | VOC | ’2003<=Y<=’2005 |  | 0.9227*V^(-0.7830) | Tf10p_5W | 0.58
7030101 | 승합차 | 경형 | 휘발유 | NOx | ’2003<=Y<=’2005 |  | 3.8859*V^(-0.9198) | Tf10p_5W | 0.58
7050201 | 화물차 | 소형 | 휘발유 | VOC | ’2003<=Y<=’2005 |  | 3.1786*V^(-1.5356) | Tf10p_5W | 1.6
7050101 | 화물차 | 경형 | 휘발유 | VOC | ’2003<=Y<=’2005 |  | 0.9227*V^(-0.7830) | Tf10p_5W | 0.58
7050101 | 화물차 | 경형 | 휘발유 | NOx | ’2003<=Y<=’2005 |  | 3.8859*V^(-0.9198) | Tf10p_5W | 0.58
7070101 | RV | 소형 | 휘발유 | CO | ’2003<=Y<=’2005 |  | 37.573*V^(-1.2078) | Tf10p_10W | 1.6
7070101 | RV | 소형 | 휘발유 | VOC | ’2003<=Y<=’2005 |  | 3.1786*V^(-1.5356) | Tf10p_10W | 1.6
7050101 | 화물차 | 경형 | 휘발유 | NOx | ’2003<=Y<=’2005 |  | 1.4931*V^(-0.7978) | Tf10p_5W | 0.58
7070101 | RV | 소형 | 휘발유 | NOx | ’2003<=Y<=’2005 |  | 1.4931*V^(-0.7978) | Tf10p_10W | 1.6
7070201 | RV | 중형 | 휘발유 | CO | ’2003<=Y<=’2005 |  | 36.578*V^(-1.2078) | Tf10p_5W | 1.6
7050201 | 화물차 | 소형 | 휘발유 | VOC | ’2003<=Y<=’2005 |  | 3.0337*V^(-1.5356) | Tf10p_5W | 1.6
7070201 | RV | 중형 | 휘발유 | VOC | ’2003<=Y<=’2005 |  | 3.0337*V^(-1.5356) | Tf10p_5W | 1.6
7050201 | 화물차 | 소형 | 휘발유 | NOx | ’2003<=Y<=’2005 |  | 2.0104*V^(-0.7978) | Tf10p_5W | 1.6
7070201 | RV | 중형 | 휘발유 | NOx | ’2003<=Y<=’2005 |  | 2.0104*V^(-0.7978) | Tf10p_5W | 1.6
7030101 | 승합차 | 경형 | LPG | VOC | ’2003<=Y<=’2005 |  | 1.1073*V^(-0.7830) | Tf10p_5W | 0.58
7030301 | 승합차 | 중형 | 휘발유 | CO | ’2003<=Y<=’2005 |  | 36.578*V^(-1.2078) | Tf10p_5W | 5.58
7030301 | 승합차 | 중형 | 휘발유 | VOC | ’2003<=Y<=’2005 |  | 3.0337*V^(-1.5356) | Tf10p_5W | 5.58
7030301 | 승합차 | 중형 | 휘발유 | NOx | ’2003<=Y<=’2005 |  | 2.0104*V^(-0.7978) | Tf10p_5W | 5.58
7030401 | 승합차 | 대형 | 휘발유 | CO | ’2003<=Y<=’2005 |  | 36.578*V^(-1.2078) | Tf5p_3W | 5.58
7030401 | 승합차 | 대형 | 휘발유 | VOC | ’2003<=Y<=’2005 |  | 3.0337*V^(-1.5356) | Tf5p_3W | 5.58
7030401 | 승합차 | 대형 | 휘발유 | NOx | ’2003<=Y<=’2005 |  | 2.0104*V^(-0.7978) | Tf2p_3W | 5.58
7050201 | 화물차 | 소형 | 휘발유 | CO | ’2003<=Y<=’2005 |  | 37.573*V^(-1.2078) | Tf10p_5W | 1.6
7050201 | 화물차 | 소형 | 휘발유 | CO | ’2003<=Y<=’2005 |  | 36.578*V^(-1.2078) | Tf10p_5W | 1.6
7010101 | 승용차 | 경형 | LPG | VOC | ’2003<=Y<=’2005 |  | 1.1073*V^(-0.7830) | Tf10p_5W | 0.58
7010201 | 승용차 | 소형 | LPG | VOC | ’2003<=Y<=’2005 |  | 3.2821*V^(-1.3927) | Tf10p_10W | 1.6
7020101 | 택시 | 소형 | LPG | CO | ’2003<=Y<=’2005 |  | 13.380*V^(-0.5948) | Tf10p_3W | 1.6
7020201 | 택시 | 중형 | LPG | CO | ’2003<=Y<=’2005 |  | 13.380*V^(-0.5948) | Tf10p_3W | 1.6
7020301 | 택시 | 대형 | LPG | CO | ’2003<=Y<=’2005 |  | 13.380*V^(-0.5948) | Tf10p_3W | 1.6
7020101 | 택시 | 소형 | LPG | VOC | ’2003<=Y<=’2005 |  | 6.3304*V^(-1.2443) | Tf10p_3W | 1.6
7020201 | 택시 | 중형 | LPG | VOC | ’2003<=Y<=’2005 |  | 6.3304*V^(-1.2443) | Tf10p_3W | 1.6
7020301 | 택시 | 대형 | LPG | VOC | ’2003<=Y<=’2005 |  | 6.3304*V^(-1.2443) | Tf10p_3W | 1.6
7020101 | 택시 | 소형 | LPG | NOx | ’2003<=Y<=’2005 |  | 2.2994*V^(-0.6773) | Tf10p_3W | 1.6
7020201 | 택시 | 중형 | LPG | NOx | ’2003<=Y<=’2005 |  | 2.2994*V^(-0.6773) | Tf10p_3W | 1.6
7020301 | 택시 | 대형 | LPG | NOx | ’2003<=Y<=’2005 |  | 2.2994*V^(-0.6773) | Tf10p_3W | 1.6
7050101 | 화물차 | 경형 | LPG | VOC | ’2003<=Y<=’2005 |  | 1.1073*V^(-0.7830) | Tf10p_5W | 0.58
7030501 | 승합차 | 특수형 | 휘발유 | CO | ’2003<=Y<=’2005 |  | 36.578*V^(-1.2078) | Tf10p_5W | 2.6
7030501 | 승합차 | 특수형 | 휘발유 | VOC | ’2003<=Y<=’2005 |  | 3.0337*V^(-1.5356) | Tf10p_5W | 2.6
7030501 | 승합차 | 특수형 | 휘발유 | NOx | ’2003<=Y<=’2005 |  | 2.0104*V^(-0.7978) | Tf10p_5W | 2.6
7080000 | 이륜차 |  | 휘발유 | CO | ’2003<=Y<=’2005 |  | 12.215 | 1
7080000 | 이륜차 |  | 휘발유 | VOC | ’2003<=Y<=’2005 |  | 0.838 | 1
7080000 | 이륜차 |  | 휘발유 | NOx | ’2003<=Y<=’2005 |  | 0.148 | 1
7030201 | 승합차 | 소형 | 경유 | NOx | ’2003>Y | T>=20 | 32.4104×V^(-0.6377) | Tf2p_5W | 1.6
7030201 | 승합차 | 소형 | 경유 | NOx | ’2003>Y | 10<=T<20 | 24.3491×V^(-0.7277) | Tf2p_5W | 1.6
7030201 | 승합차 | 소형 | 경유 | NOx | ’2003>Y | 0<=T<10 | 17.2988×V^(-0.5818) | Tf2p_5W | 1.6
7030201 | 승합차 | 소형 | 경유 | NOx | ’2003>Y | T<0 | 12.4051×V^(-0.4960) | Tf2p_5W | 1.6
7050201 | 화물차 | 소형 | 경유 | NOx | ’2003>Y | T>=20 | 32.4104×V^(-0.6377) | Tf2p_5W | 1.6
7050201 | 화물차 | 소형 | 경유 | NOx | ’2003>Y | 10<=T<20 | 24.3491×V^(-0.7277) | Tf2p_5W | 1.6
7050201 | 화물차 | 소형 | 경유 | NOx | ’2003>Y | 0<=T<10 | 17.2988×V^(-0.5818) | Tf2p_5W | 1.6
7050201 | 화물차 | 소형 | 경유 | NOx | ’2003>Y | T<0 | 12.4051×V^(-0.4960) | Tf2p_5W | 1.6
7070101 | RV | 소형 | 경유 | NOx | ’2003>Y | T>=20 | 32.4104×V^(-0.6377) | Tf10p_10W | 1.6
7070101 | RV | 소형 | 경유 | NOx | ’2003>Y | 10<=T<20 | 24.3491×V^(-0.7277) | Tf10p_10W | 1.6
7070101 | RV | 소형 | 경유 | NOx | ’2003>Y | 0<=T<10 | 17.2988×V^(-0.5818) | Tf10p_10W | 1.6
7070101 | RV | 소형 | 경유 | NOx | ’2003>Y | T<0 | 12.4051×V^(-0.4960) | Tf10p_10W | 1.6
7070201 | RV | 중형 | 경유 | NOx | ’2003>Y | T>=20 | 32.4104×V^(-0.6377) | Tf10p_5W | 1.6
7070201 | RV | 중형 | 경유 | NOx | ’2003>Y | 10<=T<20 | 24.3491×V^(-0.7277) | Tf10p_5W | 1.6
7070201 | RV | 중형 | 경유 | NOx | ’2003>Y | 0<=T<10 | 17.2988×V^(-0.5818) | Tf10p_5W | 1.6
7070201 | RV | 중형 | 경유 | NOx | ’2003>Y | T<0 | 12.4051×V^(-0.4960) | Tf10p_5W | 1.6
7060101 | 특수차 | 구난차 | 경유 | CO | 2005<=Y<=2007 |  | 15.256*V^(-0.7448) | Tf5p_5W | 8.42
7060201 | 특수차 | 견인차 | 경유 | CO | 2005<=Y<=2007 |  | 15.256*V^(-0.7448) | Tf5p_5W | 2.46
7060301 | 특수차 | 기타 | 경유 | CO | 2005<=Y<=2007 |  | 15.256*V^(-0.7448) | Tf5p_5W | 2.46
7030301 | 승합차 | 중형 | 경유 | CO | 2005<=Y<=2007 |  | 15.256*V^(-0.7448) | Tf5p_5W | 5.58
7030301 | 승합차 | 중형 | 경유 | VOC | 2005<=Y<=2007 |  | 2.0502*V^(-0.6504) | Tf5p_5W | 5.58
7030301 | 승합차 | 중형 | 경유 | NOx | 2005<=Y<=2007 |  | 17.3032*V^(-0.3660) | Tf2p_5W | 5.58
7030301 | 승합차 | 중형 | 경유 | NOx | 2005<=Y<=2007 |  | 0.3259*V^(0.5773) | Tf2p_5W | 5.58
7030301 | 승합차 | 중형 | 경유 | PM10 | 2005<=Y<=2007 |  | 0.2979*V^(-0.4008) | Tf5p_5W | 5.58
7030301 | 승합차 | 중형 | 경유 | PM25 | 2005<=Y<=2007 |  | 0.92*1.0457*V^(-0.4527) | Tf5p_5W | 5.58
7040101 | 버스 | 시내버스 | 경유 | CO | 2005<=Y<=2007 |  | 9.6452*V^(-0.5291) | Tf5p_3W | 5.58
7040201 | 버스 | 시외버스 | 경유 | CO | 2005<=Y<=2007 |  | 9.6452*V^(-0.5291) | Tf5p_3W | 5.58
7040301 | 버스 | 전세버스 | 경유 | CO | 2005<=Y<=2007 |  | 9.6452*V^(-0.5291) | Tf5p_3W | 5.58
7040401 | 버스 | 고속버스 | 경유 | CO | 2005<=Y<=2007 |  | 9.6452*V^(-0.5291) | Tf5p_3W | 5.58
7040101 | 버스 | 시내버스 | 경유 | VOC | 2005<=Y<=2007 |  | 3.2339*V^(-0.7436) | Tf5p_3W | 5.58
7040201 | 버스 | 시외버스 | 경유 | VOC | 2005<=Y<=2007 |  | 3.2339*V^(-0.7436) | Tf5p_3W | 5.58
7040301 | 버스 | 전세버스 | 경유 | VOC | 2005<=Y<=2007 |  | 3.2339*V^(-0.7436) | Tf5p_3W | 5.58
7040401 | 버스 | 고속버스 | 경유 | VOC | 2005<=Y<=2007 |  | 3.2339*V^(-0.7436) | Tf5p_3W | 5.58
7040101 | 버스 | 시내버스 | 경유 | NOx | 2005<=Y<=2007 |  | 30.5870*V^(-0.3548) | Tf2p_3W | 5.58
7040201 | 버스 | 시외버스 | 경유 | NOx | 2005<=Y<=2007 |  | 30.5870*V^(-0.3548) | Tf2p_3W | 5.58
7040301 | 버스 | 전세버스 | 경유 | NOx | 2005<=Y<=2007 |  | 30.5870*V^(-0.3548) | Tf2p_3W | 5.58
7040401 | 버스 | 고속버스 | 경유 | NOx | 2005<=Y<=2007 |  | 30.5870*V^(-0.3548) | Tf2p_3W | 5.58
7040101 | 버스 | 시내버스 | 경유 | PM10 | 2005<=Y<=2007 |  | 0.4657*V^(-0.5634) | Tf5p_3W | 5.58
7040201 | 버스 | 시외버스 | 경유 | PM10 | 2005<=Y<=2007 |  | 0.4657*V^(-0.5634) | Tf5p_3W | 5.58
7040301 | 버스 | 전세버스 | 경유 | PM10 | 2005<=Y<=2007 |  | 0.4657*V^(-0.5634) | Tf5p_3W | 5.58
7040401 | 버스 | 고속버스 | 경유 | PM10 | 2005<=Y<=2007 |  | 0.4657*V^(-0.5634) | Tf5p_3W | 5.58
7040101 | 버스 | 시내버스 | 경유 | PM10 | 2005<=Y<=2007 |  | 0.0014*V^(0.7970) | Tf5p_3W | 5.58
7040201 | 버스 | 시외버스 | 경유 | PM10 | 2005<=Y<=2007 |  | 0.0014*V^(0.7970) | Tf5p_3W | 5.58
7040301 | 버스 | 전세버스 | 경유 | PM10 | 2005<=Y<=2007 |  | 0.0014*V^(0.7970) | Tf5p_3W | 5.58
7040401 | 버스 | 고속버스 | 경유 | PM10 | 2005<=Y<=2007 |  | 0.0014*V^(0.7970) | Tf5p_3W | 5.58
7040101 | 버스 | 시내버스 | 경유 | PM25 | 2005<=Y<=2007 |  | 0.92*0.4657*V^(-0.5634) | Tf5p_3W | 5.58
7040201 | 버스 | 시외버스 | 경유 | PM25 | 2005<=Y<=2007 |  | 0.92*0.4657*V^(-0.5634) | Tf5p_3W | 5.58
7040301 | 버스 | 전세버스 | 경유 | PM25 | 2005<=Y<=2007 |  | 0.92*0.4657*V^(-0.5634) | Tf5p_3W | 5.58
7040401 | 버스 | 고속버스 | 경유 | PM25 | 2005<=Y<=2007 |  | 0.92*0.4657*V^(-0.5634) | Tf5p_3W | 5.58
7040101 | 버스 | 시내버스 | 경유 | PM25 | 2005<=Y<=2007 |  | 0.92*0.0014*V^(0.7970) | Tf5p_3W | 5.58
7040201 | 버스 | 시외버스 | 경유 | PM25 | 2005<=Y<=2007 |  | 0.92*0.0014*V^(0.7970) | Tf5p_3W | 5.58
7040301 | 버스 | 전세버스 | 경유 | PM25 | 2005<=Y<=2007 |  | 0.92*0.0014*V^(0.7970) | Tf5p_3W | 5.58
7040401 | 버스 | 고속버스 | 경유 | PM25 | 2005<=Y<=2007 |  | 0.92*0.0014*V^(0.7970) | Tf5p_3W | 5.58
7030401 | 승합차 | 대형 | 경유 | CO | 2005<=Y<=2007 |  | 9.6452*V^(-0.5291) | Tf5p_3W | 5.58
7050301 | 화물차 | 중형 | 경유 | VOC | 2005<=Y<=2007 |  | 2.0502*V^(-0.6504) | Tf5p_5W | 4.02
7060101 | 특수차 | 구난차 | 경유 | VOC | 2005<=Y<=2007 |  | 2.0502*V^(-0.6504) | Tf5p_5W | 8.42
7060201 | 특수차 | 견인차 | 경유 | VOC | 2005<=Y<=2007 |  | 2.0502*V^(-0.6504) | Tf5p_5W | 2.46
7060301 | 특수차 | 기타 | 경유 | VOC | 2005<=Y<=2007 |  | 2.0502*V^(-0.6504) | Tf5p_5W | 2.46
7050301 | 화물차 | 중형 | 경유 | NOx | 2005<=Y<=2007 |  | 17.3032*V^(-0.3660) | Tf2p_5W | 4.02
7060101 | 특수차 | 구난차 | 경유 | NOx | 2005<=Y<=2007 |  | 17.3032*V^(-0.3660) | Tf2p_5W | 8.42
7060201 | 특수차 | 견인차 | 경유 | NOx | 2005<=Y<=2007 |  | 17.3032*V^(-0.3660) | Tf2p_5W | 2.46
7060301 | 특수차 | 기타 | 경유 | NOx | 2005<=Y<=2007 |  | 17.3032*V^(-0.3660) | Tf2p_5W | 2.46
7050301 | 화물차 | 중형 | 경유 | NOx | 2005<=Y<=2007 |  | 0.3259*V^(0.5773) | Tf2p_5W | 4.02
7060101 | 특수차 | 구난차 | 경유 | NOx | 2005<=Y<=2007 |  | 0.3259*V^(0.5773) | Tf2p_5W | 8.42
7060201 | 특수차 | 견인차 | 경유 | NOx | 2005<=Y<=2007 |  | 0.3259*V^(0.5773) | Tf2p_5W | 2.46
7060301 | 특수차 | 기타 | 경유 | NOx | 2005<=Y<=2007 |  | 0.3259*V^(0.5773) | Tf2p_5W | 2.46
7050301 | 화물차 | 중형 | 경유 | PM10 | 2005<=Y<=2007 |  | 0.2979*V^(-0.4008) | Tf5p_5W | 4.02
7060101 | 특수차 | 구난차 | 경유 | PM10 | 2005<=Y<=2007 |  | 0.2979*V^(-0.4008) | Tf5p_5W | 8.42
7060201 | 특수차 | 견인차 | 경유 | PM10 | 2005<=Y<=2007 |  | 0.2979*V^(-0.4008) | Tf5p_5W | 2.46
7060301 | 특수차 | 기타 | 경유 | PM10 | 2005<=Y<=2007 |  | 0.2979*V^(-0.4008) | Tf5p_5W | 2.46
7050501 | 화물차 | 특수형 | 경유 | VOC | 2005<=Y<=2007 |  | 2.0502*V^(-0.6504) | Tf5p_5W | 9.36
7050301 | 화물차 | 중형 | 경유 | PM25 | 2005<=Y<=2007 |  | 0.92*0.2979*V^(-0.4008) | Tf5p_5W | 4.02
7060101 | 특수차 | 구난차 | 경유 | PM25 | 2005<=Y<=2007 |  | 0.92*0.2979*V^(-0.4008) | Tf5p_5W | 8.42
7060201 | 특수차 | 견인차 | 경유 | PM25 | 2005<=Y<=2007 |  | 0.92*0.2979*V^(-0.4008) | Tf5p_5W | 2.46
7060301 | 특수차 | 기타 | 경유 | PM25 | 2005<=Y<=2007 |  | 0.92*0.2979*V^(-0.4008) | Tf5p_5W | 2.46
7050501 | 화물차 | 특수형 | 경유 | NOx | 2005<=Y<=2007 |  | 17.3032*V^(-0.3660) | Tf2p_5W | 9.36
7050501 | 화물차 | 특수형 | 경유 | NOx | 2005<=Y<=2007 |  | 0.3259*V^(0.5773) | Tf2p_5W | 9.36
7050501 | 화물차 | 특수형 | 경유 | PM10 | 2005<=Y<=2007 |  | 0.2979*V^(-0.4008) | Tf5p_5W | 9.36
7050501 | 화물차 | 특수형 | 경유 | PM25 | 2005<=Y<=2007 |  | 0.92*0.2979*V^(-0.4008) | Tf5p_5W | 9.36
7050401 | 화물차 | 대형 | 경유 | VOC | 2005<=Y<=2007 |  | 3.7878*V^(-0.5425) | Tf5p_5W | 8.11
7050301 | 화물차 | 중형 | 경유 | CO | 2005<=Y<=2007 |  | 15.256*V^(-0.7448) | Tf5p_5W | 4.02
7050401 | 화물차 | 대형 | 경유 | NOx | 2005<=Y<=2007 |  | 107.5*V^(-0.5679) | Tf2p_5W | 8.11
7050401 | 화물차 | 대형 | 경유 | CO | 2005<=Y<=2007 |  | 52.136*V^(-0.8618) | Tf5p_5W | 8.11
7050601 | 화물차 | 덤프트럭 | 경유 | VOC | 2005<=Y<=2007 |  | 3.7878*V^(-0.5425) | Tf5p_5W | 9.36
7050401 | 화물차 | 대형 | 경유 | PM10 | 2005<=Y<=2007 |  | 2.6847*V^(-0.6112) | Tf5p_5W | 8.11
7050601 | 화물차 | 덤프트럭 | 경유 | NOx | 2005<=Y<=2007 |  | 107.5*V^(-0.5679) | Tf2p_5W | 9.36
7050601 | 화물차 | 덤프트럭 | 경유 | PM10 | 2005<=Y<=2007 |  | 2.6847*V^(-0.6112) | Tf5p_5W | 9.36
7050401 | 화물차 | 대형 | 경유 | PM25 | 2005<=Y<=2007 |  | 0.92*2.6847*V^(-0.6112) | Tf5p_5W | 8.11
7050601 | 화물차 | 덤프트럭 | 경유 | PM25 | 2005<=Y<=2007 |  | 0.92*2.6847*V^(-0.6112) | Tf5p_5W | 9.36
7030401 | 승합차 | 대형 | 경유 | VOC | 2005<=Y<=2007 |  | 3.2339*V^(-0.7436) | Tf5p_3W | 5.58
7050501 | 화물차 | 특수형 | 경유 | CO | 2005<=Y<=2007 |  | 15.256*V^(-0.7448) | Tf5p_5W | 9.36
7030401 | 승합차 | 대형 | 경유 | NOx | 2005<=Y<=2007 |  | 30.5870*V^(-0.3548) | Tf2p_3W | 5.58
7050601 | 화물차 | 덤프트럭 | 경유 | CO | 2005<=Y<=2007 |  | 52.136*V^(-0.8618) | Tf5p_5W | 9.36
7030401 | 승합차 | 대형 | 경유 | PM10 | 2005<=Y<=2007 |  | 0.4657*V^(-0.5634) | Tf5p_3W | 5.58
7030401 | 승합차 | 대형 | 경유 | PM10 | 2005<=Y<=2007 |  | 0.0014*V^(0.7970) | Tf5p_3W | 5.58
7030401 | 승합차 | 대형 | 경유 | PM25 | 2005<=Y<=2007 |  | 0.92*0.4657*V^(-0.5634) | Tf5p_3W | 5.58
7030401 | 승합차 | 대형 | 경유 | PM25 | 2005<=Y<=2007 |  | 0.92*0.0014*V^(0.7970) | Tf5p_3W | 5.58
7030501 | 승합차 | 특수형 | 경유 | CO | 2005<=Y<=2007 |  | 15.256*V^(-0.7448) | Tf5p_5W | 2.6
7030501 | 승합차 | 특수형 | 경유 | VOC | 2005<=Y<=2007 |  | 2.0502*V^(-0.6504) | Tf5p_5W | 2.6
7030501 | 승합차 | 특수형 | 경유 | NOx | 2005<=Y<=2007 |  | 17.3032*V^(-0.3660) | Tf2p_5W | 2.6
7030501 | 승합차 | 특수형 | 경유 | NOx | 2005<=Y<=2007 |  | 0.3259*V^(0.5773) | Tf2p_5W | 2.6
7050701 | 화물차 | 콘크리트믹서 | 경유 | CO | 2005<=Y<=2007 |  | 52.136*V^(-0.8618) | Tf5p_5W | 9.36
7030501 | 승합차 | 특수형 | 경유 | PM10 | 2005<=Y<=2007 |  | 0.2979*V^(-0.4008) | Tf5p_5W | 2.6
7050701 | 화물차 | 콘크리트믹서 | 경유 | VOC | 2005<=Y<=2007 |  | 3.7878*V^(-0.5425) | Tf5p_5W | 9.36
7030501 | 승합차 | 특수형 | 경유 | PM25 | 2005<=Y<=2007 |  | 0.92*1.0457*V^(-0.4527) | Tf5p_5W | 2.6
7050701 | 화물차 | 콘크리트믹서 | 경유 | NOx | 2005<=Y<=2007 |  | 107.5*V^(-0.5679) | Tf2p_5W | 9.36
7050701 | 화물차 | 콘크리트믹서 | 경유 | PM10 | 2005<=Y<=2007 |  | 2.6847*V^(-0.6112) | Tf5p_5W | 9.36
7050701 | 화물차 | 콘크리트믹서 | 경유 | PM25 | 2005<=Y<=2007 |  | 0.92*2.6847*V^(-0.6112) | Tf5p_5W | 9.36
7070101 | RV | 소형 | 경유 | CO | ’2004<=Y<=’2005 |  | 1.3203*V^(-0.7524) | Tf10p_10W | 1.6
7070101 | RV | 소형 | 경유 | VOC | ’2004<=Y<=’2005 |  | 0.2044*V^(-0.6848) | Tf10p_10W | 1.6
7070101 | RV | 소형 | 경유 | NOx | ’2004<=Y<=’2005 | T>=20 | 32.4104×V^(-0.6377) | Tf10p_10W | 1.6
7070101 | RV | 소형 | 경유 | NOx | ’2004<=Y<=’2005 | 10<=T<20 | 24.3491×V^(-0.7277) | Tf10p_10W | 1.6
7070101 | RV | 소형 | 경유 | NOx | ’2004<=Y<=’2005 | 0<=T<10 | 17.2988×V^(-0.5818) | Tf10p_10W | 1.6
7070101 | RV | 소형 | 경유 | NOx | ’2004<=Y<=’2005 | T<0 | 12.4051×V^(-0.4960) | Tf10p_10W | 1.6
7070101 | RV | 소형 | 경유 | PM10 | ’2004<=Y<=’2005 |  | 0.0734*V^(-0.3420) | Tf10p_10W | 1.6
7070101 | RV | 소형 | 경유 | PM25 | ’2004<=Y<=’2005 |  | 0.92*0.0734*V^(-0.3420) | Tf10p_10W | 1.6
7070201 | RV | 중형 | 경유 | CO | ’2004<=Y<=’2005 |  | 1.8513*V^(-0.4776) | Tf10p_5W | 1.6
7070201 | RV | 중형 | 경유 | VOC | ’2004<=Y<=’2005 |  | 0.1807*V^(-0.6588) | Tf10p_5W | 1.6
7070201 | RV | 중형 | 경유 | NOx | ’2004<=Y<=’2005 | T>=20 | 32.4104×V^(-0.6377) | Tf10p_5W | 1.6
7070201 | RV | 중형 | 경유 | NOx | ’2004<=Y<=’2005 | 10<=T<20 | 24.3491×V^(-0.7277) | Tf10p_5W | 1.6
7070201 | RV | 중형 | 경유 | NOx | ’2004<=Y<=’2005 | 0<=T<10 | 17.2988×V^(-0.5818) | Tf10p_5W | 1.6
7070201 | RV | 중형 | 경유 | NOx | ’2004<=Y<=’2005 | T<0 | 12.4051×V^(-0.4960) | Tf10p_5W | 1.6
7070201 | RV | 중형 | 경유 | PM10 | ’2004<=Y<=’2005 |  | 0.2067*V^(-0.3596) | Tf10p_5W | 1.6
7070201 | RV | 중형 | 경유 | PM25 | ’2004<=Y<=’2005 |  | 0.92*0.2067*V^(-0.3596) | Tf10p_5W | 1.6
7030201 | 승합차 | 소형 | 경유 | CO | ’2004<=Y<=’2007 |  | 3.2797*V^(-0.8887) | Tf5p_5W | 1.6
7030201 | 승합차 | 소형 | 경유 | VOC | ’2004<=Y<=’2007 |  | 0.1807*V^(-0.6588) | Tf5p_5W | 1.6
7030201 | 승합차 | 소형 | 경유 | NOx | ’2004<=Y<=’2007 | T>=20 | 32.4104×V^(-0.6377) | Tf2p_5W | 1.6
7030201 | 승합차 | 소형 | 경유 | NOx | ’2004<=Y<=’2007 | 10<=T<20 | 24.3491×V^(-0.7277) | Tf2p_5W | 1.6
7030201 | 승합차 | 소형 | 경유 | NOx | ’2004<=Y<=’2007 | 0<=T<10 | 17.2988×V^(-0.5818) | Tf2p_5W | 1.6
7030201 | 승합차 | 소형 | 경유 | NOx | ’2004<=Y<=’2007 | T<0 | 12.4051×V^(-0.4960) | Tf2p_5W | 1.6
7030201 | 승합차 | 소형 | 경유 | PM10 | ’2004<=Y<=’2007 |  | 0.2067*V^(-0.3596) | Tf5p_5W | 1.6
7030201 | 승합차 | 소형 | 경유 | PM25 | ’2004<=Y<=’2007 |  | 0.92*0.2067*V^(-0.3596) | Tf5p_5W | 1.6
7050201 | 화물차 | 소형 | 경유 | VOC | ’2004<=Y<=’2007 |  | 0.1807*V^(-0.6588) | Tf5p_5W | 1.6
7050201 | 화물차 | 소형 | 경유 | NOx | ’2004<=Y<=’2007 | T>=20 | 32.4104×V^(-0.6377) | Tf2p_5W | 1.6
7050201 | 화물차 | 소형 | 경유 | NOx | ’2004<=Y<=’2007 | 10<=T<20 | 24.3491×V^(-0.7277) | Tf2p_5W | 1.6
7050201 | 화물차 | 소형 | 경유 | NOx | ’2004<=Y<=’2007 | 0<=T<10 | 17.2988×V^(-0.5818) | Tf2p_5W | 1.6
7050201 | 화물차 | 소형 | 경유 | NOx | ’2004<=Y<=’2007 | T<0 | 12.4051×V^(-0.4960) | Tf2p_5W | 1.6
7050201 | 화물차 | 소형 | 경유 | PM10 | ’2004<=Y<=’2007 |  | 0.2067*V^(-0.3596) | Tf5p_5W | 1.6
7050201 | 화물차 | 소형 | 경유 | PM25 | ’2004<=Y<=’2007 |  | 0.92*0.2067*V^(-0.3596) | Tf5p_5W | 1.6
7050201 | 화물차 | 소형 | 경유 | CO | ’2004<=Y<=’2007 |  | 3.2797*V^(-0.8887) | Tf5p_5W | 1.6
7010201 | 승용차 | 소형 | 경유 | CO | 2004>=Y |  | 5.9672*V^(-0.9534) | Tf5p_5W | 1.6
7010201 | 승용차 | 소형 | 경유 | VOC | 2004>=Y |  | 0.6523*V^(-1.0167) | Tf5p_5W | 1.6
7010201 | 승용차 | 소형 | 경유 | NOx | 2004>=Y | T>=20 | 32.4104×V^(-0.6377) | Tf2p_5W | 1.6
7010201 | 승용차 | 소형 | 경유 | NOx | 2004>=Y | 10<=T<20 | 24.3491×V^(-0.7277) | Tf2p_5W | 1.6
7010201 | 승용차 | 소형 | 경유 | NOx | 2004>=Y | 0<=T<10 | 17.2988×V^(-0.5818) | Tf2p_5W | 1.6
7010201 | 승용차 | 소형 | 경유 | NOx | 2004>=Y | T<0 | 12.4051×V^(-0.4960) | Tf2p_5W | 1.6
7010201 | 승용차 | 소형 | 경유 | PM10 | 2004>=Y |  | 0.3861*V^(-0.5093) | Tf5p_5W | 1.6
7010201 | 승용차 | 소형 | 경유 | PM10 | 2004>=Y |  | -0.00001*V^2+0.0026*V-0.0618 | Tf5p_5W | 1.6
7010201 | 승용차 | 소형 | 경유 | PM25 | 2004>=Y |  | 0.92*0.3861*V^(-0.5093) | Tf5p_5W | 1.6
7010201 | 승용차 | 소형 | 경유 | PM25 | 2004>=Y |  | 0.92*(-0.00001)*V^2+0.0026*V-0.0618 | Tf5p_5W | 1.6
7010301 | 승용차 | 중형 | 경유 | CO | 2004>=Y |  | 5.9672*V^(-0.9534) | Tf5p_5W | 1.6
7010301 | 승용차 | 중형 | 경유 | VOC | 2004>=Y |  | 0.6523*V^(-1.0167) | Tf5p_5W | 1.6
7010301 | 승용차 | 중형 | 경유 | NOx | 2004>=Y | T>=20 | 32.4104×V^(-0.6377) | Tf2p_5W | 1.6
7010301 | 승용차 | 중형 | 경유 | NOx | 2004>=Y | 10<=T<20 | 24.3491×V^(-0.7277) | Tf2p_5W | 1.6
7010301 | 승용차 | 중형 | 경유 | NOx | 2004>=Y | 0<=T<10 | 17.2988×V^(-0.5818) | Tf2p_5W | 1.6
7010301 | 승용차 | 중형 | 경유 | NOx | 2004>=Y | T<0 | 12.4051×V^(-0.4960) | Tf2p_5W | 1.6
7010301 | 승용차 | 중형 | 경유 | PM10 | 2004>=Y |  | 0.3861*V^(-0.5093) | Tf5p_5W | 1.6
7010301 | 승용차 | 중형 | 경유 | PM10 | 2004>=Y |  | -0.00001*V^2+0.0026*V-0.0618 | Tf5p_5W | 1.6
7010301 | 승용차 | 중형 | 경유 | PM25 | 2004>=Y |  | 0.92*0.3861*V^(-0.5093) | Tf5p_5W | 1.6
7010301 | 승용차 | 중형 | 경유 | PM25 | 2004>=Y |  | 0.92*(-0.00001)*V^2+0.0026*V-0.0618 | Tf5p_5W | 1.6
7010401 | 승용차 | 대형 | 경유 | CO | 2004>=Y |  | 5.9672*V^(-0.9534) | Tf5p_5W | 1.6
7010401 | 승용차 | 대형 | 경유 | VOC | 2004>=Y |  | 0.6523*V^(-1.0167) | Tf5p_5W | 1.6
7010401 | 승용차 | 대형 | 경유 | NOx | 2004>=Y | T>=20 | 32.4104×V^(-0.6377) | Tf2p_5W | 1.6
7010401 | 승용차 | 대형 | 경유 | NOx | 2004>=Y | 10<=T<20 | 24.3491×V^(-0.7277) | Tf2p_5W | 1.6
7010401 | 승용차 | 대형 | 경유 | NOx | 2004>=Y | 0<=T<10 | 17.2988×V^(-0.5818) | Tf2p_5W | 1.6
7010401 | 승용차 | 대형 | 경유 | NOx | 2004>=Y | T<0 | 12.4051×V^(-0.4960) | Tf2p_5W | 1.6
7010401 | 승용차 | 대형 | 경유 | PM10 | 2004>=Y |  | 0.3861*V^(-0.5093) | Tf5p_5W | 1.6
7010401 | 승용차 | 대형 | 경유 | PM10 | 2004>=Y |  | -0.00001*V^2+0.0026*V-0.0618 | Tf5p_5W | 1.6
7010401 | 승용차 | 대형 | 경유 | PM25 | 2004>=Y |  | 0.92*0.3861*V^(-0.5093) | Tf5p_5W | 1.6
7010401 | 승용차 | 대형 | 경유 | PM25 | 2004>=Y |  | 0.92*(-0.00001)*V^2+0.0026*V-0.0618 | Tf5p_5W | 1.6
7010201 | 승용차 | 소형 | 경유 | CO | 2005=Y |  | 0.7392*V^(-0.7524) | Tf5p_5W | 1.6
7010201 | 승용차 | 소형 | 경유 | VOC | 2005=Y |  | 0.0989*V^(-0.6848) | Tf5p_5W | 1.6
7010201 | 승용차 | 소형 | 경유 | NOx | 2005=Y | T>=20 | 32.4104×V^(-0.6377) | Tf2p_5W | 1.6
7010201 | 승용차 | 소형 | 경유 | NOx | 2005=Y | 10<=T<20 | 24.3491×V^(-0.7277) | Tf2p_5W | 1.6
7010201 | 승용차 | 소형 | 경유 | NOx | 2005=Y | 0<=T<10 | 17.2988×V^(-0.5818) | Tf2p_5W | 1.6
7010201 | 승용차 | 소형 | 경유 | NOx | 2005=Y | T<0 | 12.4051×V^(-0.4960) | Tf2p_5W | 1.6
7010201 | 승용차 | 소형 | 경유 | PM10 | 2005=Y |  | 0.0839*V^(-0.3420) | Tf5p_5W | 1.6
7010201 | 승용차 | 소형 | 경유 | PM25 | 2005=Y |  | 0.92*0.0839*V^(-0.3420) | Tf5p_5W | 1.6
7010301 | 승용차 | 중형 | 경유 | CO | 2005=Y |  | 0.6930*V^(-0.7524) | Tf5p_5W | 1.6
7010301 | 승용차 | 중형 | 경유 | VOC | 2005=Y |  | 0.1865*V^(-0.6848) | Tf5p_5W | 1.6
7010301 | 승용차 | 중형 | 경유 | NOx | 2005=Y | T>=20 | 32.4104×V^(-0.6377) | Tf2p_5W | 1.6
7010301 | 승용차 | 중형 | 경유 | NOx | 2005=Y | 10<=T<20 | 24.3491×V^(-0.7277) | Tf2p_5W | 1.6
7010301 | 승용차 | 중형 | 경유 | NOx | 2005=Y | 0<=T<10 | 17.2988×V^(-0.5818) | Tf2p_5W | 1.6
7010301 | 승용차 | 중형 | 경유 | NOx | 2005=Y | T<0 | 12.4051×V^(-0.4960) | Tf2p_5W | 1.6
7010301 | 승용차 | 중형 | 경유 | PM10 | 2005=Y |  | 0.0723*V^(-0.3420) | Tf5p_5W | 1.6
7010301 | 승용차 | 중형 | 경유 | PM25 | 2005=Y |  | 0.92*0.0723*V^(-0.3420) | Tf5p_5W | 1.6
7010401 | 승용차 | 대형 | 경유 | CO | 2005=Y |  | 0.9609*V^(-0.7524) | Tf5p_5W | 1.6
7010401 | 승용차 | 대형 | 경유 | VOC | 2005=Y |  | 0.1865*V^(-0.6848) | Tf5p_5W | 1.6
7010401 | 승용차 | 대형 | 경유 | NOx | 2005=Y | T>=20 | 32.4104×V^(-0.6377) | Tf2p_5W | 1.6
7010401 | 승용차 | 대형 | 경유 | NOx | 2005=Y | 10<=T<20 | 24.3491×V^(-0.7277) | Tf2p_5W | 1.6
7010401 | 승용차 | 대형 | 경유 | NOx | 2005=Y | 0<=T<10 | 17.2988×V^(-0.5818) | Tf2p_5W | 1.6
7010401 | 승용차 | 대형 | 경유 | NOx | 2005=Y | T<0 | 12.4051×V^(-0.4960) | Tf2p_5W | 1.6
7010401 | 승용차 | 대형 | 경유 | PM10 | 2005=Y |  | 0.0723*V^(-0.3420) | Tf5p_5W | 1.6
7010401 | 승용차 | 대형 | 경유 | PM25 | 2005=Y |  | 0.92*0.0723*V^(-0.3420) | Tf5p_5W | 1.6
7010101 | 승용차 | 경형 | 경유 | CO | 2005>=Y |  | 0.7392*V^(-0.7524) | Tf5p_5W | 0.58
7010101 | 승용차 | 경형 | 경유 | VOC | 2005>=Y |  | 0.0989*V^(-0.6848) | Tf5p_5W | 0.58
7010101 | 승용차 | 경형 | 경유 | NOx | 2005>=Y | T>=20 | 32.4104×V^(-0.6377) | Tf2p_5W | 0.58
7010101 | 승용차 | 경형 | 경유 | NOx | 2005>=Y | 10<=T<20 | 24.3491×V^(-0.7277) | Tf2p_5W | 0.58
7010101 | 승용차 | 경형 | 경유 | NOx | 2005>=Y | 0<=T<10 | 17.2988×V^(-0.5818) | Tf2p_5W | 0.58
7010101 | 승용차 | 경형 | 경유 | NOx | 2005>=Y | T<0 | 12.4051×V^(-0.4960) | Tf2p_5W | 0.58
7010101 | 승용차 | 경형 | 경유 | PM10 | 2005>=Y |  | 0.0839*V^(-0.3420) | Tf5p_5W | 0.58
7010101 | 승용차 | 경형 | 경유 | PM25 | 2005>=Y |  | 0.92*0.0839*V^(-0.3420) | Tf5p_5W | 0.58
7050501 | 화물차 | 특수형 | CNG | VOC | ’2005>Y |  | 8.0544*EXP(-0.0174*V) | Tf5p_3W | 9.36
7050501 | 화물차 | 특수형 | CNG | NOx | ’2005>Y |  | 8.6972*EXP(-0.0130*V) | Tf2p_3W | 9.36
7050501 | 화물차 | 특수형 | CNG | CO | ’2005>Y |  | 18.235*V^(-0.3767) | Tf5p_3W | 9.36
7040101 | 버스 | 시내버스 | CNG | CO | ’2005>Y |  | 18.235*V^(-0.3767) | Tf5p_3W | 5.58
7040101 | 버스 | 시내버스 | CNG | VOC | ’2005>Y |  | 8.0544*EXP(-0.0174*V) | Tf5p_3W | 5.58
7040101 | 버스 | 시내버스 | CNG | NOx | ’2005>Y |  | 8.6972*EXP(-0.0130*V) | Tf2p_3W | 5.58
7030101 | 승합차 | 경형 | LPG | VOC | ’2006<=Y<=’2007 |  | 0.3549*V^(-0.7830) | Tf10p_5W | 0.58
7010101 | 승용차 | 경형 | LPG | CO | ’2006<=Y<=’2007 |  | 8.9904*V^(-0.8461) | Tf10p_5W | 0.58
7010101 | 승용차 | 경형 | LPG | CO | ’2006<=Y<=’2007 |  | -0.0002*V^2+0.0457*V-1.1403 | Tf10p_5W | 0.58
7010101 | 승용차 | 경형 | LPG | VOC | ’2006<=Y<=’2007 |  | 0.3549*V^(-0.7830) | Tf10p_5W | 0.58
7010101 | 승용차 | 경형 | LPG | NOx | ’2006<=Y<=’2007 |  | 0.7228*V^(-0.9198) | Tf10p_5W | 0.58
7010201 | 승용차 | 소형 | LPG | CO | ’2006<=Y<=’2007 |  | 39.362*V^(-1.0085) | Tf10p_10W | 1.6
7010201 | 승용차 | 소형 | LPG | VOC | ’2006<=Y<=’2007 |  | 2.8981*V^(-1.3927) | Tf10p_10W | 1.6
7010201 | 승용차 | 소형 | LPG | NOx | ’2006<=Y<=’2007 |  | 1.8419*V^(-0.7864) | Tf10p_10W | 1.6
7010301 | 승용차 | 중형 | LPG | CO | ’2006<=Y<=’2007 |  | 73.022*V^(-1.2078) | Tf10p_10W | 1.6
7010401 | 승용차 | 대형 | LPG | CO | ’2006<=Y<=’2007 |  | 73.022*V^(-1.2078) | Tf10p_10W | 1.6
7010301 | 승용차 | 중형 | LPG | VOC | ’2006<=Y<=’2007 |  | 4.4166*V^(-1.5356) | Tf10p_10W | 1.6
7010401 | 승용차 | 대형 | LPG | VOC | ’2006<=Y<=’2007 |  | 4.4166*V^(-1.5356) | Tf10p_10W | 1.6
7010301 | 승용차 | 중형 | LPG | NOx | ’2006<=Y<=’2007 |  | 2.0280*V^(-0.7978) | Tf10p_10W | 1.6
7010401 | 승용차 | 대형 | LPG | NOx | ’2006<=Y<=’2007 |  | 2.0280*V^(-0.7978) | Tf10p_10W | 1.6
7020101 | 택시 | 소형 | LPG | CO | ’2006<=Y<=’2007 |  | 46.661*V^(-0.9760) | Tf10p_3W | 1.6
7020201 | 택시 | 중형 | LPG | CO | ’2006<=Y<=’2007 |  | 46.661*V^(-0.9760) | Tf10p_3W | 1.6
7020301 | 택시 | 대형 | LPG | CO | ’2006<=Y<=’2007 |  | 46.661*V^(-0.9760) | Tf10p_3W | 1.6
7020101 | 택시 | 소형 | LPG | VOC | ’2006<=Y<=’2007 |  | 3.1096*V^(-1.1486) | Tf10p_3W | 1.6
7020201 | 택시 | 중형 | LPG | VOC | ’2006<=Y<=’2007 |  | 3.1096*V^(-1.1486) | Tf10p_3W | 1.6
7020301 | 택시 | 대형 | LPG | VOC | ’2006<=Y<=’2007 |  | 3.1096*V^(-1.1486) | Tf10p_3W | 1.6
7020101 | 택시 | 소형 | LPG | NOx | ’2006<=Y<=’2007 |  | 3.1607*V^(-0.5998) | Tf10p_3W | 1.6
7020201 | 택시 | 중형 | LPG | NOx | ’2006<=Y<=’2007 |  | 3.1607*V^(-0.5998) | Tf10p_3W | 1.6
7020301 | 택시 | 대형 | LPG | NOx | ’2006<=Y<=’2007 |  | 3.1607*V^(-0.5998) | Tf10p_3W | 1.6
7050101 | 화물차 | 경형 | LPG | VOC | ’2006<=Y<=’2007 |  | 0.3549*V^(-0.7830) | Tf10p_5W | 0.58
7070101 | RV | 소형 | LPG | CO | ’2006<=Y<=’2007 |  | 6.1701*V^(-1.0719) | Tf10p_10W | 1.6
7070101 | RV | 소형 | LPG | CO | ’2006<=Y<=’2007 |  | 3.0000E-10*V^(4.5809) | Tf10p_10W | 1.6
7070101 | RV | 소형 | LPG | VOC | ’2006<=Y<=’2007 |  | 2.3782*V^(-1.9979) | Tf10p_10W | 1.6
7070101 | RV | 소형 | LPG | VOC | ’2006<=Y<=’2007 |  | 5.0000E-10*V^(3.4895) | Tf10p_10W | 1.6
7070101 | RV | 소형 | LPG | NOx | ’2006<=Y<=’2007 |  | 0.4758*V^(-1.0665) | Tf10p_10W | 1.6
7070201 | RV | 중형 | LPG | CO | ’2006<=Y<=’2007 |  | 16.491*V^(-1.4713) | Tf10p_10W | 1.6
7070201 | RV | 중형 | LPG | CO | ’2006<=Y<=’2007 |  | 3.0000E-13*V^(6.0619) | Tf10p_10W | 1.6
7070201 | RV | 중형 | LPG | VOC | ’2006<=Y<=’2007 |  | 1.9218*V^(-1.8418) | Tf10p_10W | 1.6
7070201 | RV | 중형 | LPG | VOC | ’2006<=Y<=’2007 |  | 3.0000E-09*V^(3.0639) | Tf10p_10W | 1.6
7070201 | RV | 중형 | LPG | NOx | ’2006<=Y<=’2007 |  | 0.1246*V^(-0.441) | Tf10p_10W | 1.6
7080000 | 이륜차 |  | 휘발유 | CO | ’2006<=Y<=’2007 |  | 10.200 | 1
7080000 | 이륜차 |  | 휘발유 | VOC | ’2006<=Y<=’2007 |  | 0.551 | 1
7080000 | 이륜차 |  | 휘발유 | NOx | ’2006<=Y<=’2007 |  | 0.187 | 1
7010101 | 승용차 | 경형 | 휘발유 | CO | ’2006<=Y<=’2008 | V<=45 | 4.9952*V^(-0.8461) | Tf10p_5W | 0.58
7010101 | 승용차 | 경형 | 휘발유 | CO | ’2006<=Y<=’2008 | V>45 | -0.0001*V^2+0.0229*V-0.5701 | Tf10p_5W | 0.58
7010101 | 승용차 | 경형 | 휘발유 | VOC | ’2006<=Y<=’2008 |  | 0.2958*V^(-0.7830) | Tf10p_5W | 0.58
7010101 | 승용차 | 경형 | 휘발유 | NOx | ’2006<=Y<=’2008 |  | 0.4819*V^(-0.9198) | Tf10p_5W | 0.58
7010201 | 승용차 | 소형 | 휘발유 | CO | ’2006<=Y<=’2008 |  | 1.0000E-04*V^2-7.1000E-03*V+2.2450E-01 | Tf10p_10W | 1.6
7010201 | 승용차 | 소형 | 휘발유 | VOC | ’2006<=Y<=’2008 |  | 0.0633*V^(-1.0484) | Tf10p_10W | 1.6
7010201 | 승용차 | 소형 | 휘발유 | VOC | ’2006<=Y<=’2008 |  | 1.3200E-06*V^2-1.8800E-04*V+7.7000E-03 | Tf10p_10W | 1.6
7010201 | 승용차 | 소형 | 휘발유 | NOx | ’2006<=Y<=’2008 |  | -3.5000E-06*V^2+3.3000E-04*V+1.1200E-02 | Tf10p_10W | 1.6
7010301 | 승용차 | 중형 | 휘발유 | CO | ’2006<=Y<=’2008 |  | 2.2900E-05*V^2-1.6300E-03*V+5.8300E-02 | Tf10p_10W | 1.6
7010301 | 승용차 | 중형 | 휘발유 | VOC | ’2006<=Y<=’2008 |  | 0.0633*V^(-1.0484) | Tf10p_10W | 1.6
7010301 | 승용차 | 중형 | 휘발유 | VOC | ’2006<=Y<=’2008 |  | 1.3200E-06*V^2-1.8800E-04*V+7.7000E-03 | Tf10p_10W | 1.6
7010301 | 승용차 | 중형 | 휘발유 | NOx | ’2006<=Y<=’2008 |  | -3.5000E-06*V^2+3.3000E-04*V+1.1200E-02 | Tf10p_10W | 1.6
7010401 | 승용차 | 대형 | 휘발유 | CO | ’2006<=Y<=’2008 |  | 1.4082*V^(-0.7728 ) | Tf10p_10W | 1.6
7010401 | 승용차 | 대형 | 휘발유 | CO | ’2006<=Y<=’2008 |  | 8.0000E-05*V^2-1.2700E-02*V+5.7510E-01 | Tf10p_10W | 1.6
7010401 | 승용차 | 대형 | 휘발유 | VOC | ’2006<=Y<=’2008 |  | 0.0633*V^(-1.0484) | Tf10p_10W | 1.6
7010401 | 승용차 | 대형 | 휘발유 | VOC | ’2006<=Y<=’2008 |  | 1.3200E-06*V^2-1.8800E-04*V+7.7000E-03 | Tf10p_10W | 1.6
7010401 | 승용차 | 대형 | 휘발유 | NOx | ’2006<=Y<=’2008 |  | -3.5000E-06*V^2+3.3000E-04*V+1.1200E-02 | Tf10p_10W | 1.6
7030101 | 승합차 | 경형 | 휘발유 | CO | ’2006<=Y<=’2008 |  | 4.4952*V^(-0.8461) | Tf10p_5W | 0.58
7030101 | 승합차 | 경형 | 휘발유 | CO | ’2006<=Y<=’2008 |  | -0.0001*V^2+0.0229*V-0.5701 | Tf10p_5W | 0.58
7030101 | 승합차 | 경형 | 휘발유 | VOC | ’2006<=Y<=’2008 |  | 0.2958*V^(-0.7830) | Tf10p_5W | 0.58
7030101 | 승합차 | 경형 | 휘발유 | NOx | ’2006<=Y<=’2008 |  | 0.4819*V^(-0.9198) | Tf10p_5W | 0.58
7050201 | 화물차 | 소형 | 휘발유 | VOC | ’2006<=Y<=’2008 |  | 2.7387*V^(-1.5356) | Tf10p_5W | 1.6
7050101 | 화물차 | 경형 | 휘발유 | CO | ’2006<=Y<=’2008 |  | 4.4952*V^(-0.8461) | Tf10p_5W | 0.58
7050101 | 화물차 | 경형 | 휘발유 | CO | ’2006<=Y<=’2008 |  | -0.0001*V^2+0.0229*V-0.5701 | Tf10p_5W | 0.58
7050101 | 화물차 | 경형 | 휘발유 | VOC | ’2006<=Y<=’2008 |  | 0.2958*V^(-0.7830) | Tf10p_5W | 0.58
7050101 | 화물차 | 경형 | 휘발유 | NOx | ’2006<=Y<=’2008 |  | 0.4819*V^(-0.9198) | Tf10p_5W | 0.58
7070101 | RV | 소형 | 휘발유 | CO | ’2006<=Y<=’2008 |  | 32.899*V^(-1.2078) | Tf10p_10W | 1.6
7070101 | RV | 소형 | 휘발유 | VOC | ’2006<=Y<=’2008 |  | 2.7387*V^(-1.5356) | Tf10p_10W | 1.6
7050101 | 화물차 | 경형 | 휘발유 | NOx | ’2006<=Y<=’2008 |  | 1.1808*V^(-0.7978) | Tf10p_5W | 0.58
7070101 | RV | 소형 | 휘발유 | NOx | ’2006<=Y<=’2008 |  | 1.1808*V^(-0.7978) | Tf10p_10W | 1.6
7070201 | RV | 중형 | 휘발유 | CO | ’2006<=Y<=’2008 |  | 14.202*V^(-1.2078) | Tf10p_10W | 1.6
7050201 | 화물차 | 소형 | 휘발유 | VOC | ’2006<=Y<=’2008 |  | 1.2233*V^(-1.5356) | Tf10p_5W | 1.6
7070201 | RV | 중형 | 휘발유 | VOC | ’2006<=Y<=’2008 |  | 1.2233*V^(-1.5356) | Tf10p_10W | 1.6
7050201 | 화물차 | 소형 | 휘발유 | NOx | ’2006<=Y<=’2008 |  | 0.2493*V^(-0.7978) | Tf10p_5W | 1.6
7070201 | RV | 중형 | 휘발유 | NOx | ’2006<=Y<=’2008 |  | 0.2493*V^(-0.7978) | Tf10p_10W | 1.6
7050201 | 화물차 | 소형 | 휘발유 | CO | ’2006<=Y<=’2008 |  | 32.899*V^(-1.2078) | Tf10p_5W | 1.6
7050201 | 화물차 | 소형 | 휘발유 | CO | ’2006<=Y<=’2008 |  | 14.202*V^(-1.2078) | Tf10p_5W | 1.6
7010101 | 승용차 | 경형 | 경유 | CO | ’2006<=Y<=’2010 |  | 0.5775*V^(-0.7524) | Tf5p_5W | 0.58
7010101 | 승용차 | 경형 | 경유 | VOC | ’2006<=Y<=’2010 |  | 0.0825*V^(-0.6848) | Tf5p_5W | 0.58
7010101 | 승용차 | 경형 | 경유 | NOx | ’2006<=Y<=’2010 | T>=20 | 32.4104×V^(-0.6377) | Tf2p_5W | 0.58
7010101 | 승용차 | 경형 | 경유 | NOx | ’2006<=Y<=’2010 | 10<=T<20 | 24.3491×V^(-0.7277) | Tf2p_5W | 0.58
7010101 | 승용차 | 경형 | 경유 | NOx | ’2006<=Y<=’2010 | 0<=T<10 | 17.2988×V^(-0.5818) | Tf2p_5W | 0.58
7010101 | 승용차 | 경형 | 경유 | NOx | ’2006<=Y<=’2010 | T<0 | 12.4051×V^(-0.4960) | Tf2p_5W | 0.58
7010101 | 승용차 | 경형 | 경유 | PM10 | ’2006<=Y<=’2010 |  | 0.0420*V^(-0.3420) | Tf5p_5W | 0.58
7010101 | 승용차 | 경형 | 경유 | PM25 | ’2006<=Y<=’2010 |  | 0.92*0.0420*V^(-0.3420) | Tf5p_5W | 0.58
7010201 | 승용차 | 소형 | 경유 | CO | ’2006<=Y<=’2010 |  | 0.5775*V^(-0.7524) | Tf5p_5W | 1.6
7010201 | 승용차 | 소형 | 경유 | VOC | ’2006<=Y<=’2010 |  | 0.0825*V^(-0.6848) | Tf5p_5W | 1.6
7010201 | 승용차 | 소형 | 경유 | NOx | ’2006<=Y<=’2010 | T>=20 | 32.4104×V^(-0.6377) | Tf2p_5W | 1.6
7010201 | 승용차 | 소형 | 경유 | NOx | ’2006<=Y<=’2010 | 10<=T<20 | 24.3491×V^(-0.7277) | Tf2p_5W | 1.6
7010201 | 승용차 | 소형 | 경유 | NOx | ’2006<=Y<=’2010 | 0<=T<10 | 17.2988×V^(-0.5818) | Tf2p_5W | 1.6
7010201 | 승용차 | 소형 | 경유 | NOx | ’2006<=Y<=’2010 | T<0 | 12.4051×V^(-0.4960) | Tf2p_5W | 1.6
7010201 | 승용차 | 소형 | 경유 | PM10 | ’2006<=Y<=’2010 |  | 0.0420*V^(-0.3420) | Tf5p_5W | 1.6
7010201 | 승용차 | 소형 | 경유 | PM25 | ’2006<=Y<=’2010 |  | 0.92*0.0420*V^(-0.3420) | Tf5p_5W | 1.6
7010301 | 승용차 | 중형 | 경유 | CO | ’2006<=Y<=’2010 |  | 0.5414*V^(-0.7524) | Tf5p_5W | 1.6
7010301 | 승용차 | 중형 | 경유 | VOC | ’2006<=Y<=’2010 |  | 0.0927*V^(-0.6848) | Tf5p_5W | 1.6
7010301 | 승용차 | 중형 | 경유 | NOx | ’2006<=Y<=’2010 | T>=20 | 32.4104×V^(-0.6377) | Tf2p_5W | 1.6
7010301 | 승용차 | 중형 | 경유 | NOx | ’2006<=Y<=’2010 | 10<=T<20 | 24.3491×V^(-0.7277) | Tf2p_5W | 1.6
7010301 | 승용차 | 중형 | 경유 | NOx | ’2006<=Y<=’2010 | 0<=T<10 | 17.2988×V^(-0.5818) | Tf2p_5W | 1.6
7010301 | 승용차 | 중형 | 경유 | NOx | ’2006<=Y<=’2010 | T<0 | 12.4051×V^(-0.4960) | Tf2p_5W | 1.6
7010301 | 승용차 | 중형 | 경유 | PM10 | ’2006<=Y<=’2010 |  | 0.0396*V^(-0.3420) | Tf5p_5W | 1.6
7010301 | 승용차 | 중형 | 경유 | PM25 | ’2006<=Y<=’2010 |  | 0.92*0.0396*V^(-0.3420) | Tf5p_5W | 1.6
7010401 | 승용차 | 대형 | 경유 | CO | ’2006<=Y<=’2010 |  | 0.7507*V^(-0.7524) | Tf5p_5W | 1.6
7010401 | 승용차 | 대형 | 경유 | VOC | ’2006<=Y<=’2010 |  | 0.1554*V^(-0.6848) | Tf5p_5W | 1.6
7010401 | 승용차 | 대형 | 경유 | NOx | ’2006<=Y<=’2010 | T>=20 | 32.4104×V^(-0.6377) | Tf2p_5W | 1.6
7010401 | 승용차 | 대형 | 경유 | NOx | ’2006<=Y<=’2010 | 10<=T<20 | 24.3491×V^(-0.7277) | Tf2p_5W | 1.6
7010401 | 승용차 | 대형 | 경유 | NOx | ’2006<=Y<=’2010 | 0<=T<10 | 17.2988×V^(-0.5818) | Tf2p_5W | 1.6
7010401 | 승용차 | 대형 | 경유 | NOx | ’2006<=Y<=’2010 | T<0 | 12.4051×V^(-0.4960) | Tf2p_5W | 1.6
7010401 | 승용차 | 대형 | 경유 | PM10 | ’2006<=Y<=’2010 |  | 0.0361*V^(-0.3420) | Tf5p_5W | 1.6
7010401 | 승용차 | 대형 | 경유 | PM25 | ’2006<=Y<=’2010 |  | 0.92*0.0361*V^(-0.3420) | Tf5p_5W | 1.6
7070101 | RV | 소형 | 경유 | CO | ’2006<=Y<=’2010 |  | 2.5036*V^(-1.4633) | Tf10p_10W | 1.6
7070101 | RV | 소형 | 경유 | CO | ’2006<=Y<=’2010 |  | 5.0000E-09*V^(3.211) | Tf10p_10W | 1.6
7070101 | RV | 소형 | 경유 | VOC | ’2006<=Y<=’2010 |  | 0.8331*V^(-1.0908) | Tf10p_10W | 1.6
7070101 | RV | 소형 | 경유 | NOx | ’2006<=Y<=’2010 | T>=20 | 32.4104×V^(-0.6377) | Tf10p_10W | 1.6
7070101 | RV | 소형 | 경유 | NOx | ’2006<=Y<=’2010 | 10<=T<20 | 24.3491×V^(-0.7277) | Tf10p_10W | 1.6
7070101 | RV | 소형 | 경유 | NOx | ’2006<=Y<=’2010 | 0<=T<10 | 17.2988×V^(-0.5818) | Tf10p_10W | 1.6
7070101 | RV | 소형 | 경유 | NOx | ’2006<=Y<=’2010 | T<0 | 12.4051×V^(-0.4960) | Tf10p_10W | 1.6
7070101 | RV | 소형 | 경유 | PM10 | ’2006<=Y<=’2010 |  | 0.0225*V^(-0.7264) | Tf10p_10W | 1.6
7070101 | RV | 소형 | 경유 | PM10 | ’2006<=Y<=’2010 |  | 0.0009*V^(0.0416) | Tf10p_10W | 1.6
7070101 | RV | 소형 | 경유 | PM25 | ’2006<=Y<=’2010 |  | 0.92*0.0225*V^(-0.7264) | Tf10p_10W | 1.6
7070101 | RV | 소형 | 경유 | PM25 | ’2006<=Y<=’2010 |  | 0.92*0.0009*V^(0.0416) | Tf10p_10W | 1.6
7070201 | RV | 중형 | 경유 | CO | ’2006<=Y<=’2010 |  | 1.925*V^(-1.2217) | Tf10p_10W | 1.6
7070201 | RV | 중형 | 경유 | CO | ’2006<=Y<=’2010 |  | 0.0061*V^(0.171) | Tf10p_10W | 1.6
7070201 | RV | 중형 | 경유 | VOC | ’2006<=Y<=’2010 |  | 1.297*V^(-1.2116) | Tf10p_10W | 1.6
7070201 | RV | 중형 | 경유 | NOx | ’2006<=Y<=’2010 | T>=20 | 32.4104×V^(-0.6377) | Tf10p_10W | 1.6
7070201 | RV | 중형 | 경유 | NOx | ’2006<=Y<=’2010 | 10<=T<20 | 24.3491×V^(-0.7277) | Tf10p_10W | 1.6
7070201 | RV | 중형 | 경유 | NOx | ’2006<=Y<=’2010 | 0<=T<10 | 17.2988×V^(-0.5818) | Tf10p_10W | 1.6
7070201 | RV | 중형 | 경유 | NOx | ’2006<=Y<=’2010 | T<0 | 12.4051×V^(-0.4960) | Tf10p_10W | 1.6
7070201 | RV | 중형 | 경유 | PM10 | ’2006<=Y<=’2010 |  | 0.1401*V^(-0.4656) | Tf10p_10W | 1.6
7070201 | RV | 중형 | 경유 | PM10 | ’2006<=Y<=’2010 |  | 0.0008*V^(0.7525) | Tf10p_10W | 1.6
7070201 | RV | 중형 | 경유 | PM25 | ’2006<=Y<=’2010 |  | 0.92*0.1401*V^(-0.4656) | Tf10p_10W | 1.6
7070201 | RV | 중형 | 경유 | PM25 | ’2006<=Y<=’2010 |  | 0.92*0.0008*V^(0.7525) | Tf10p_10W | 1.6
7050501 | 화물차 | 특수형 | CNG | VOC | 2006<=Y<=2010 |  | 70.5483*V^(-0.8432) | Tf5p_3W | 9.36
7050501 | 화물차 | 특수형 | CNG | NOx | 2006<=Y<=2010 |  | 33.1287*V^(-0.5966) | Tf2p_3W | 9.36
7050501 | 화물차 | 특수형 | CNG | CO | 2006<=Y<=2010 |  | 2.4653*V^(-1.1470) | Tf5p_3W | 9.36
7040101 | 버스 | 시내버스 | CNG | CO | 2006<=Y<=2010 |  | 2.4653*V^(-1.1470) | Tf5p_3W | 5.58
7040101 | 버스 | 시내버스 | CNG | VOC | 2006<=Y<=2010 |  | 70.5483*V^(-0.8432) | Tf5p_3W | 5.58
7040101 | 버스 | 시내버스 | CNG | NOx | 2006<=Y<=2010 |  | 33.1287*V^(-0.5966) | Tf2p_3W | 5.58
7030301 | 승합차 | 중형 | 휘발유 | CO | ’2006<Y |  | 14.202*V^(-1.2078) | Tf10p_10W | 5.58
7030301 | 승합차 | 중형 | 휘발유 | VOC | ’2006<Y |  | 1.2233*V^(-1.5356) | Tf10p_10W | 5.58
7030301 | 승합차 | 중형 | 휘발유 | NOx | ’2006<Y |  | 0.2493*V^(-0.7978) | Tf10p_10W | 5.58
7030301 | 승합차 | 중형 | LPG | CO | ’2006<Y |  | 16.491*V^(-1.4713) | Tf10p_10W | 5.58
7030301 | 승합차 | 중형 | LPG | CO | ’2006<Y |  | 3.0000E-13*V^(6.0619) | Tf10p_10W | 5.58
7030301 | 승합차 | 중형 | LPG | VOC | ’2006<Y |  | 1.9218*V^(-1.8418) | Tf10p_10W | 5.58
7030301 | 승합차 | 중형 | LPG | VOC | ’2006<Y |  | 3.0000E-09*V^(3.0639) | Tf10p_10W | 5.58
7030301 | 승합차 | 중형 | LPG | NOx | ’2006<Y |  | 0.1246*V^(-0.441) | Tf10p_10W | 5.58
7030401 | 승합차 | 대형 | 휘발유 | CO | ’2006<Y |  | 14.202*V^(-1.2078) | Tf5p_3W | 5.58
7030401 | 승합차 | 대형 | 휘발유 | VOC | ’2006<Y |  | 1.2233*V^(-1.5356) | Tf5p_3W | 5.58
7030401 | 승합차 | 대형 | 휘발유 | NOx | ’2006<Y |  | 0.2493*V^(-0.7978) | Tf2p_3W | 5.58
7050201 | 화물차 | 소형 | LPG | CO | ’2006<Y |  | 16.491*V^(-1.4713) | Tf10p_5W | 1.6
7050201 | 화물차 | 소형 | LPG | CO | ’2006<Y |  | 3.0000E-13*V^(6.0619) | Tf10p_5W | 1.6
7030401 | 승합차 | 대형 | LPG | CO | ’2006<Y |  | 16.491*V^(-1.4713) | Tf5p_3W | 5.58
7030401 | 승합차 | 대형 | LPG | CO | ’2006<Y |  | 3.0000E-13*V^(6.0619) | Tf5p_3W | 5.58
7030401 | 승합차 | 대형 | LPG | VOC | ’2006<Y |  | 1.9218*V^(-1.8418) | Tf5p_3W | 5.58
7030401 | 승합차 | 대형 | LPG | VOC | ’2006<Y |  | 3.0000E-09*V^(3.0639) | Tf5p_3W | 5.58
7030401 | 승합차 | 대형 | LPG | NOx | ’2006<Y |  | 0.1246*V^(-0.441) | Tf2p_3W | 5.58
7030501 | 승합차 | 특수형 | 휘발유 | CO | ’2006<Y |  | 14.202*V^(-1.2078) | Tf10p_10W | 2.6
7030501 | 승합차 | 특수형 | 휘발유 | VOC | ’2006<Y |  | 1.2233*V^(-1.5356) | Tf10p_10W | 2.6
7030501 | 승합차 | 특수형 | 휘발유 | NOx | ’2006<Y |  | 0.2493*V^(-0.7978) | Tf10p_10W | 2.6
7030501 | 승합차 | 특수형 | LPG | CO | ’2006<Y |  | 16.491*V^(-1.4713) | Tf10p_10W | 2.6
7030501 | 승합차 | 특수형 | LPG | CO | ’2006<Y |  | 3.0000E-13*V^(6.0619) | Tf10p_10W | 2.6
7030501 | 승합차 | 특수형 | LPG | VOC | ’2006<Y |  | 1.9218*V^(-1.8418) | Tf10p_10W | 2.6
7030501 | 승합차 | 특수형 | LPG | VOC | ’2006<Y |  | 3.0000E-09*V^(3.0639) | Tf10p_10W | 2.6
7050201 | 화물차 | 소형 | LPG | VOC | ’2006<Y |  | 1.9218*V^(-1.8418) | Tf10p_5W | 1.6
7050201 | 화물차 | 소형 | LPG | VOC | ’2006<Y |  | 3.0000E-09*V^(3.0639) | Tf10p_5W | 1.6
7050201 | 화물차 | 소형 | LPG | NOx | ’2006<Y |  | 0.1246*V^(-0.441) | Tf10p_5W | 1.6
7030501 | 승합차 | 특수형 | LPG | NOx | ’2006<Y |  | 0.1246*V^(-0.441) | Tf10p_10W | 2.6
7050101 | 화물차 | 경형 | LPG | CO | ’2006<=Y<=2007 |  | 8.9904*V^(-0.8461) | Tf10p_5W | 0.58
7030101 | 승합차 | 경형 | LPG | CO | ’2006<=Y<=2007 |  | 8.9904*V^(-0.8461) | Tf10p_5W | 0.58
7030101 | 승합차 | 경형 | LPG | CO | ’2006<=Y<=2007 |  | -0.0002*V^2+0.0457*V-1.1403 | Tf10p_5W | 0.58
7030101 | 승합차 | 경형 | LPG | NOx | ’2006<=Y<=2007 |  | 0.7228*V^(-0.9198) | Tf10p_5W | 0.58
7030201 | 승합차 | 소형 | LPG | CO | ’2006<=Y<=2007 |  | 6.1701*V^(-1.0719) | Tf10p_10W | 1.6
7030201 | 승합차 | 소형 | LPG | CO | ’2006<=Y<=2007 |  | 3.0000E-10*V^(4.5809) | Tf10p_10W | 1.6
7030201 | 승합차 | 소형 | LPG | VOC | ’2006<=Y<=2007 |  | 2.3782*V^(-1.9979) | Tf10p_10W | 1.6
7030201 | 승합차 | 소형 | LPG | VOC | ’2006<=Y<=2007 |  | 5.0000E-10*V^(3.4895) | Tf10p_10W | 1.6
7030201 | 승합차 | 소형 | LPG | NOx | ’2006<=Y<=2007 |  | 0.4758*V^(-1.0665) | Tf10p_10W | 1.6
7050101 | 화물차 | 경형 | LPG | CO | ’2006<=Y<=2007 |  | -0.0002*V^2+0.0457*V-1.1403 | Tf10p_5W | 0.58
7050101 | 화물차 | 경형 | LPG | NOx | ’2006<=Y<=2007 |  | 0.7228*V^(-0.9198) | Tf10p_5W | 0.58
7030101 | 승합차 | 경형 | LPG | CO | 2008=Y |  | 0.7693*V^(-0.7666) | Tf10p_5W | 0.58
7030101 | 승합차 | 경형 | LPG | CO | 2008=Y |  | 5.0000E-16*V^(7.2766) | Tf10p_5W | 0.58
7030101 | 승합차 | 경형 | LPG | VOC | 2008=Y |  | 0.1063*V^(-1.0745) | Tf10p_5W | 0.58
7030101 | 승합차 | 경형 | LPG | VOC | 2008=Y |  | 1.0000E-15*V^(6.2696) | Tf10p_5W | 0.58
7030101 | 승합차 | 경형 | LPG | NOx | 2008=Y |  | -4.0000E-06*V^2+6.0000E-04*V+5.5000E-03 | Tf10p_5W | 0.58
7030201 | 승합차 | 소형 | LPG | CO | 2008=Y |  | 0.7693*V^(-0.7666) | Tf10p_10W | 1.6
7030201 | 승합차 | 소형 | LPG | CO | 2008=Y |  | 5.0000E-16*V^(7.2766) | Tf10p_10W | 1.6
7030201 | 승합차 | 소형 | LPG | VOC | 2008=Y |  | 0.1063*V^(-1.0745) | Tf10p_10W | 1.6
7030201 | 승합차 | 소형 | LPG | VOC | 2008=Y |  | 1.0000E-15*V^(6.2696) | Tf10p_10W | 1.6
7050101 | 화물차 | 경형 | LPG | CO | 2008=Y |  | 0.7693*V^(-0.7666) | Tf10p_5W | 0.58
7050101 | 화물차 | 경형 | LPG | CO | 2008=Y |  | 5.0000E-16*V^(7.2766) | Tf10p_5W | 0.58
7010101 | 승용차 | 경형 | LPG | CO | 2008=Y |  | 0.7693*V^(-0.7666) | Tf10p_5W | 0.58
7010101 | 승용차 | 경형 | LPG | CO | 2008=Y |  | 5.0000E-16*V^(7.2766) | Tf10p_5W | 0.58
7010101 | 승용차 | 경형 | LPG | VOC | 2008=Y |  | 0.1063*V^(-1.0745) | Tf10p_5W | 0.58
7010101 | 승용차 | 경형 | LPG | VOC | 2008=Y |  | 1.0000E-15*V^(6.2696) | Tf10p_5W | 0.58
7010101 | 승용차 | 경형 | LPG | NOx | 2008=Y |  | -4.0000E-06*V^2+6.0000E-04*V+5.5000E-03 | Tf10p_5W | 0.58
7010201 | 승용차 | 소형 | LPG | CO | 2008=Y |  | 0.7693*V^(-0.7666) | Tf10p_10W | 1.6
7010201 | 승용차 | 소형 | LPG | CO | 2008=Y |  | 5.0000E-16*V^(7.2766) | Tf10p_10W | 1.6
7010201 | 승용차 | 소형 | LPG | VOC | 2008=Y |  | 0.1063*V^(-1.0745) | Tf10p_10W | 1.6
7010201 | 승용차 | 소형 | LPG | VOC | 2008=Y |  | 1.0000E-15*V^(6.2696) | Tf10p_10W | 1.6
7010201 | 승용차 | 소형 | LPG | NOx | 2008=Y |  | -4.0000E-06*V^2+6.0000E-04*V+5.5000E-03 | Tf10p_10W | 1.6
7010301 | 승용차 | 중형 | LPG | CO | 2008=Y |  | 0.7693*V^(-0.7666) | Tf10p_10W | 1.6
7010401 | 승용차 | 대형 | LPG | CO | 2008=Y |  | 0.7693*V^(-0.7666) | Tf10p_10W | 1.6
7010301 | 승용차 | 중형 | LPG | CO | 2008=Y |  | 5.0000E-16*V^(7.2766) | Tf10p_10W | 1.6
7010401 | 승용차 | 대형 | LPG | CO | 2008=Y |  | 5.0000E-16*V^(7.2766) | Tf10p_10W | 1.6
7010301 | 승용차 | 중형 | LPG | VOC | 2008=Y |  | 0.1063*V^(-1.0745) | Tf10p_10W | 1.6
7010401 | 승용차 | 대형 | LPG | VOC | 2008=Y |  | 0.1063*V^(-1.0745) | Tf10p_10W | 1.6
7010301 | 승용차 | 중형 | LPG | VOC | 2008=Y |  | 1.0000E-15*V^(6.2696) | Tf10p_10W | 1.6
7010401 | 승용차 | 대형 | LPG | VOC | 2008=Y |  | 1.0000E-15*V^(6.2696) | Tf10p_10W | 1.6
7010301 | 승용차 | 중형 | LPG | NOx | 2008=Y |  | -4.0000E-06*V^2+6.0000E-04*V+5.5000E-03 | Tf10p_10W | 1.6
7010401 | 승용차 | 대형 | LPG | NOx | 2008=Y |  | -4.0000E-06*V^2+6.0000E-04*V+5.5000E-03 | Tf10p_10W | 1.6
7020101 | 택시 | 소형 | LPG | CO | 2008=Y |  | 0.7693*V^(-0.7666) | Tf10p_3W | 1.6
7020201 | 택시 | 중형 | LPG | CO | 2008=Y |  | 0.7693*V^(-0.7666) | Tf10p_3W | 1.6
7020301 | 택시 | 대형 | LPG | CO | 2008=Y |  | 0.7693*V^(-0.7666) | Tf10p_3W | 1.6
7020101 | 택시 | 소형 | LPG | CO | 2008=Y |  | 5.0000E-16*V^(7.2766) | Tf10p_3W | 1.6
7020201 | 택시 | 중형 | LPG | CO | 2008=Y |  | 5.0000E-16*V^(7.2766) | Tf10p_3W | 1.6
7020301 | 택시 | 대형 | LPG | CO | 2008=Y |  | 5.0000E-16*V^(7.2766) | Tf10p_3W | 1.6
7020101 | 택시 | 소형 | LPG | VOC | 2008=Y |  | 0.1063*V^(-1.0745) | Tf10p_3W | 1.6
7020201 | 택시 | 중형 | LPG | VOC | 2008=Y |  | 0.1063*V^(-1.0745) | Tf10p_3W | 1.6
7020301 | 택시 | 대형 | LPG | VOC | 2008=Y |  | 0.1063*V^(-1.0745) | Tf10p_3W | 1.6
7020101 | 택시 | 소형 | LPG | VOC | 2008=Y |  | 1.0000E-15*V^(6.2696) | Tf10p_3W | 1.6
7020201 | 택시 | 중형 | LPG | VOC | 2008=Y |  | 1.0000E-15*V^(6.2696) | Tf10p_3W | 1.6
7020301 | 택시 | 대형 | LPG | VOC | 2008=Y |  | 1.0000E-15*V^(6.2696) | Tf10p_3W | 1.6
7020101 | 택시 | 소형 | LPG | NOx | 2008=Y |  | -4.0000E-06*V^2+6.0000E-04*V+5.5000E-03 | Tf10p_3W | 1.6
7020201 | 택시 | 중형 | LPG | NOx | 2008=Y |  | -4.0000E-06*V^2+6.0000E-04*V+5.5000E-03 | Tf10p_3W | 1.6
7020301 | 택시 | 대형 | LPG | NOx | 2008=Y |  | -4.0000E-06*V^2+6.0000E-04*V+5.5000E-03 | Tf10p_3W | 1.6
7050101 | 화물차 | 경형 | LPG | VOC | 2008=Y |  | 0.1063*V^(-1.0745) | Tf10p_5W | 0.58
7050101 | 화물차 | 경형 | LPG | VOC | 2008=Y |  | 1.0000E-15*V^(6.2696) | Tf10p_5W | 0.58
7050101 | 화물차 | 경형 | LPG | NOx | 2008=Y |  | -4.0000E-06*V^2+6.0000E-04*V+5.5000E-03 | Tf10p_5W | 0.58
7070101 | RV | 소형 | LPG | CO | 2008=Y |  | 0.7693*V^(-0.7666) | Tf10p_10W | 1.6
7070101 | RV | 소형 | LPG | CO | 2008=Y |  | 5.0000E-16*V^(7.2766) | Tf10p_10W | 1.6
7070101 | RV | 소형 | LPG | VOC | 2008=Y |  | 0.1063*V^(-1.0745) | Tf10p_10W | 1.6
7070101 | RV | 소형 | LPG | VOC | 2008=Y |  | 1.0000E-15*V^(6.2696) | Tf10p_10W | 1.6
7070101 | RV | 소형 | LPG | NOx | 2008=Y |  | -4.0000E-06*V^2+6.0000E-04*V+5.5000E-03 | Tf10p_10W | 1.6
7070201 | RV | 중형 | LPG | CO | 2008=Y |  | 0.7693*V^(-0.7666) | Tf10p_10W | 1.6
7070201 | RV | 중형 | LPG | CO | 2008=Y |  | 5.0000E-16*V^(7.2766) | Tf10p_10W | 1.6
7070201 | RV | 중형 | LPG | VOC | 2008=Y |  | 0.1063*V^(-1.0745) | Tf10p_10W | 1.6
7070201 | RV | 중형 | LPG | VOC | 2008=Y |  | 1.0000E-15*V^(6.2696) | Tf10p_10W | 1.6
7070201 | RV | 중형 | LPG | NOx | 2008=Y |  | -4.0000E-06*V^2+6.0000E-04*V+5.5000E-03 | Tf10p_10W | 1.6
7060101 | 특수차 | 구난차 | 경유 | CO | 2008<=Y<=2011 |  | 8.1771*V^(-0.7725) | Tf5p_5W | 8.42
7060201 | 특수차 | 견인차 | 경유 | CO | 2008<=Y<=2011 |  | 8.1771*V^(-0.7725) | Tf5p_5W | 2.46
7060301 | 특수차 | 기타 | 경유 | CO | 2008<=Y<=2011 |  | 8.1771*V^(-0.7725) | Tf5p_5W | 2.46
7030301 | 승합차 | 중형 | 경유 | CO | 2008<=Y<=2011 |  | 8.1771*V^(-0.7725) | Tf5p_5W | 5.58
7030301 | 승합차 | 중형 | 경유 | VOC | 2008<=Y<=2011 |  | 1.2991*V^(-0.6538) | Tf5p_5W | 5.58
7030301 | 승합차 | 중형 | 경유 | NOx | 2008<=Y<=2011 |  | 17.3032*V^(-0.3660) | Tf2p_5W | 5.58
7030301 | 승합차 | 중형 | 경유 | NOx | 2008<=Y<=2011 |  | 0.3259*V^(0.5773) | Tf2p_5W | 5.58
7030301 | 승합차 | 중형 | 경유 | PM10 | 2008<=Y<=2011 |  | 0.0539*V^(-0.5182) | Tf5p_5W | 5.58
7030301 | 승합차 | 중형 | 경유 | PM10 | 2008<=Y<=2011 |  | 2.0000E-04*V-7.5600E-03 | Tf5p_5W | 5.58
7030301 | 승합차 | 중형 | 경유 | PM25 | 2008<=Y<=2011 |  | 0.92*0.0539*V^(-0.5182) | Tf5p_5W | 5.58
7030301 | 승합차 | 중형 | 경유 | PM25 | 2008<=Y<=2011 |  | 0.92*2.0000E-04*V-7.5600E-03 | Tf5p_5W | 5.58
7040101 | 버스 | 시내버스 | 경유 | CO | 2008<=Y<=2011 |  | 6.8493*V^(-0.6506) | Tf5p_3W | 5.58
7040201 | 버스 | 시외버스 | 경유 | CO | 2008<=Y<=2011 |  | 6.8493*V^(-0.6506) | Tf5p_3W | 5.58
7040301 | 버스 | 전세버스 | 경유 | CO | 2008<=Y<=2011 |  | 6.8493*V^(-0.6506) | Tf5p_3W | 5.58
7040401 | 버스 | 고속버스 | 경유 | CO | 2008<=Y<=2011 |  | 6.8493*V^(-0.6506) | Tf5p_3W | 5.58
7040101 | 버스 | 시내버스 | 경유 | VOC | 2008<=Y<=2011 |  | 1.7177*V^(-0.6781) | Tf5p_3W | 5.58
7040201 | 버스 | 시외버스 | 경유 | VOC | 2008<=Y<=2011 |  | 1.7177*V^(-0.6781) | Tf5p_3W | 5.58
7040301 | 버스 | 전세버스 | 경유 | VOC | 2008<=Y<=2011 |  | 1.7177*V^(-0.6781) | Tf5p_3W | 5.58
7040401 | 버스 | 고속버스 | 경유 | VOC | 2008<=Y<=2011 |  | 1.7177*V^(-0.6781) | Tf5p_3W | 5.58
7040101 | 버스 | 시내버스 | 경유 | NOx | 2008<=Y<=2011 |  | 40.7564* V^(-0.4757) | Tf2p_3W | 5.58
7040201 | 버스 | 시외버스 | 경유 | NOx | 2008<=Y<=2011 |  | 40.7564* V^(-0.4757) | Tf2p_3W | 5.58
7040301 | 버스 | 전세버스 | 경유 | NOx | 2008<=Y<=2011 |  | 40.7564* V^(-0.4757) | Tf2p_3W | 5.58
7040401 | 버스 | 고속버스 | 경유 | NOx | 2008<=Y<=2011 |  | 40.7564* V^(-0.4757) | Tf2p_3W | 5.58
7040101 | 버스 | 시내버스 | 경유 | PM10 | 2008<=Y<=2011 |  | 0.2418*V^(-0.4727) | Tf5p_3W | 5.58
7040201 | 버스 | 시외버스 | 경유 | PM10 | 2008<=Y<=2011 |  | 0.2418*V^(-0.4727) | Tf5p_3W | 5.58
7040301 | 버스 | 전세버스 | 경유 | PM10 | 2008<=Y<=2011 |  | 0.2418*V^(-0.4727) | Tf5p_3W | 5.58
7040401 | 버스 | 고속버스 | 경유 | PM10 | 2008<=Y<=2011 |  | 0.2418*V^(-0.4727) | Tf5p_3W | 5.58
7040101 | 버스 | 시내버스 | 경유 | PM25 | 2008<=Y<=2011 |  | 0.92*0.2418*V^(-0.4727) | Tf5p_3W | 5.58
7040201 | 버스 | 시외버스 | 경유 | PM25 | 2008<=Y<=2011 |  | 0.92*0.2418*V^(-0.4727) | Tf5p_3W | 5.58
7040301 | 버스 | 전세버스 | 경유 | PM25 | 2008<=Y<=2011 |  | 0.92*0.2418*V^(-0.4727) | Tf5p_3W | 5.58
7040401 | 버스 | 고속버스 | 경유 | PM25 | 2008<=Y<=2011 |  | 0.92*0.2418*V^(-0.4727) | Tf5p_3W | 5.58
7050301 | 화물차 | 중형 | 경유 | VOC | 2008<=Y<=2011 |  | 1.2991*V^(-0.6538) | Tf5p_5W | 4.02
7060101 | 특수차 | 구난차 | 경유 | VOC | 2008<=Y<=2011 |  | 1.2991*V^(-0.6538) | Tf5p_5W | 8.42
7060201 | 특수차 | 견인차 | 경유 | VOC | 2008<=Y<=2011 |  | 1.2991*V^(-0.6538) | Tf5p_5W | 2.46
7060301 | 특수차 | 기타 | 경유 | VOC | 2008<=Y<=2011 |  | 1.2991*V^(-0.6538) | Tf5p_5W | 2.46
7050301 | 화물차 | 중형 | 경유 | NOx | 2008<=Y<=2011 |  | 17.3032*V^(-0.3660) | Tf2p_5W | 4.02
7060101 | 특수차 | 구난차 | 경유 | NOx | 2008<=Y<=2011 |  | 17.3032*V^(-0.3660) | Tf2p_5W | 8.42
7060201 | 특수차 | 견인차 | 경유 | NOx | 2008<=Y<=2011 |  | 17.3032*V^(-0.3660) | Tf2p_5W | 2.46
7060301 | 특수차 | 기타 | 경유 | NOx | 2008<=Y<=2011 |  | 17.3032*V^(-0.3660) | Tf2p_5W | 2.46
7050301 | 화물차 | 중형 | 경유 | NOx | 2008<=Y<=2011 |  | 0.3259*V^(0.5773) | Tf2p_5W | 4.02
7060101 | 특수차 | 구난차 | 경유 | NOx | 2008<=Y<=2011 |  | 0.3259*V^(0.5773) | Tf2p_5W | 8.42
7060201 | 특수차 | 견인차 | 경유 | NOx | 2008<=Y<=2011 |  | 0.3259*V^(0.5773) | Tf2p_5W | 2.46
7060301 | 특수차 | 기타 | 경유 | NOx | 2008<=Y<=2011 |  | 0.3259*V^(0.5773) | Tf2p_5W | 2.46
7050301 | 화물차 | 중형 | 경유 | PM10 | 2008<=Y<=2011 |  | 0.0539*V^(-0.5182) | Tf5p_5W | 4.02
7060101 | 특수차 | 구난차 | 경유 | PM10 | 2008<=Y<=2011 |  | 0.0539*V^(-0.5182) | Tf5p_5W | 8.42
7060201 | 특수차 | 견인차 | 경유 | PM10 | 2008<=Y<=2011 |  | 0.0539*V^(-0.5182) | Tf5p_5W | 2.46
7060301 | 특수차 | 기타 | 경유 | PM10 | 2008<=Y<=2011 |  | 0.0539*V^(-0.5182) | Tf5p_5W | 2.46
7050301 | 화물차 | 중형 | 경유 | PM10 | 2008<=Y<=2011 |  | 0.0002*V-0.00756 | Tf5p_5W | 4.02
7060101 | 특수차 | 구난차 | 경유 | PM10 | 2008<=Y<=2011 |  | 0.0002*V-0.00756 | Tf5p_5W | 8.42
7060201 | 특수차 | 견인차 | 경유 | PM10 | 2008<=Y<=2011 |  | 0.0002*V-0.00756 | Tf5p_5W | 2.46
7060301 | 특수차 | 기타 | 경유 | PM10 | 2008<=Y<=2011 |  | 0.0002*V-0.00756 | Tf5p_5W | 2.46
7050501 | 화물차 | 특수형 | 경유 | VOC | 2008<=Y<=2011 |  | 1.2991*V^(-0.6538) | Tf5p_5W | 9.36
7050301 | 화물차 | 중형 | 경유 | PM25 | 2008<=Y<=2011 |  | 0.92*0.0539*V^(-0.5182) | Tf5p_5W | 4.02
7060101 | 특수차 | 구난차 | 경유 | PM25 | 2008<=Y<=2011 |  | 0.92*0.0539*V^(-0.5182) | Tf5p_5W | 8.42
7060201 | 특수차 | 견인차 | 경유 | PM25 | 2008<=Y<=2011 |  | 0.92*0.0539*V^(-0.5182) | Tf5p_5W | 2.46
7060301 | 특수차 | 기타 | 경유 | PM25 | 2008<=Y<=2011 |  | 0.92*0.0539*V^(-0.5182) | Tf5p_5W | 2.46
7050301 | 화물차 | 중형 | 경유 | PM25 | 2008<=Y<=2011 |  | 0.92*0.0002*V-0.00756 | Tf5p_5W | 4.02
7060101 | 특수차 | 구난차 | 경유 | PM25 | 2008<=Y<=2011 |  | 0.92*0.0002*V-0.00756 | Tf5p_5W | 8.42
7060201 | 특수차 | 견인차 | 경유 | PM25 | 2008<=Y<=2011 |  | 0.92*0.0002*V-0.00756 | Tf5p_5W | 2.46
7060301 | 특수차 | 기타 | 경유 | PM25 | 2008<=Y<=2011 |  | 0.92*0.0002*V-0.00756 | Tf5p_5W | 2.46
7050501 | 화물차 | 특수형 | 경유 | NOx | 2008<=Y<=2011 |  | 17.3032*V^(-0.3660) | Tf2p_5W | 9.36
7050501 | 화물차 | 특수형 | 경유 | NOx | 2008<=Y<=2011 |  | 0.3259*V^(0.5773) | Tf2p_5W | 9.36
7050501 | 화물차 | 특수형 | 경유 | PM10 | 2008<=Y<=2011 |  | 0.0539*V^(-0.5182) | Tf5p_5W | 9.36
7050501 | 화물차 | 특수형 | 경유 | PM10 | 2008<=Y<=2011 |  | 0.0002*V-0.00756 | Tf5p_5W | 9.36
7050501 | 화물차 | 특수형 | 경유 | PM25 | 2008<=Y<=2011 |  | 0.92*0.0539*V^(-0.5182) | Tf5p_5W | 9.36
7050501 | 화물차 | 특수형 | 경유 | PM25 | 2008<=Y<=2011 |  | 0.92*0.0002*V-0.00756 | Tf5p_5W | 9.36
7050401 | 화물차 | 대형 | 경유 | VOC | 2008<=Y<=2011 |  | 1.7177*V^(-0.6781) | Tf5p_5W | 8.11
7050301 | 화물차 | 중형 | 경유 | CO | 2008<=Y<=2011 |  | 8.1771*V^(-0.7725) | Tf5p_5W | 4.02
7050401 | 화물차 | 대형 | 경유 | NOx | 2008<=Y<=2011 |  | 40.7564*V^(-0.4757) | Tf2p_5W | 8.11
7050601 | 화물차 | 덤프트럭 | 경유 | VOC | 2008<=Y<=2011 |  | 1.7177*V^(-0.6781) | Tf5p_5W | 9.36
7050401 | 화물차 | 대형 | 경유 | PM10 | 2008<=Y<=2011 |  | 0.2418*V^(-0.4727) | Tf5p_5W | 8.11
7050601 | 화물차 | 덤프트럭 | 경유 | NOx | 2008<=Y<=2011 |  | 40.7564*V^(-0.4757) | Tf2p_5W | 9.36
7050601 | 화물차 | 덤프트럭 | 경유 | PM10 | 2008<=Y<=2011 |  | 0.2418*V^(-0.4727) | Tf5p_5W | 9.36
7050401 | 화물차 | 대형 | 경유 | PM25 | 2008<=Y<=2011 |  | 0.92*0.2418*V^(-0.4727) | Tf5p_5W | 8.11
7050601 | 화물차 | 덤프트럭 | 경유 | PM25 | 2008<=Y<=2011 |  | 0.92*0.2418*V^(-0.4727) | Tf5p_5W | 9.36
7030401 | 승합차 | 대형 | 경유 | CO | 2008<=Y<=2011 |  | 6.8493*V^(-0.6506) | Tf5p_3W | 5.58
7050401 | 화물차 | 대형 | 경유 | CO | 2008<=Y<=2011 |  | 6.8493*V^(-0.6506) | Tf5p_5W | 8.11
7030401 | 승합차 | 대형 | 경유 | VOC | 2008<=Y<=2011 |  | 1.7177*V^(-0.6781) | Tf5p_3W | 5.58
7050501 | 화물차 | 특수형 | 경유 | CO | 2008<=Y<=2011 |  | 8.1771*V^(-0.7725) | Tf5p_5W | 9.36
7030401 | 승합차 | 대형 | 경유 | NOx | 2008<=Y<=2011 |  | 40.7564* V^(-0.4757) | Tf2p_3W | 5.58
7050601 | 화물차 | 덤프트럭 | 경유 | CO | 2008<=Y<=2011 |  | 6.8493*V^(-0.6506) | Tf5p_5W | 9.36
7030401 | 승합차 | 대형 | 경유 | PM10 | 2008<=Y<=2011 |  | 0.2418*V^(-0.4727) | Tf5p_3W | 5.58
7030401 | 승합차 | 대형 | 경유 | PM25 | 2008<=Y<=2011 |  | 0.92*0.2418*V^(-0.4727) | Tf5p_3W | 5.58
7030501 | 승합차 | 특수형 | 경유 | CO | 2008<=Y<=2011 |  | 8.1771*V^(-0.7725) | Tf5p_5W | 2.6
7030501 | 승합차 | 특수형 | 경유 | VOC | 2008<=Y<=2011 |  | 1.2991*V^(-0.6538) | Tf5p_5W | 2.6
7030501 | 승합차 | 특수형 | 경유 | NOx | 2008<=Y<=2011 |  | 17.3032*V^(-0.3660) | Tf2p_5W | 2.6
7030501 | 승합차 | 특수형 | 경유 | NOx | 2008<=Y<=2011 |  | 0.3259*V^(0.5773) | Tf2p_5W | 2.6
7050701 | 화물차 | 콘크리트믹서 | 경유 | CO | 2008<=Y<=2011 |  | 6.8493*V^(-0.6506) | Tf5p_5W | 9.36
7030501 | 승합차 | 특수형 | 경유 | PM10 | 2008<=Y<=2011 |  | 0.0539*V^(-0.5182) | Tf5p_5W | 2.6
7030501 | 승합차 | 특수형 | 경유 | PM10 | 2008<=Y<=2011 |  | 2.0000E-04*V-7.5600E-03 | Tf5p_5W | 2.6
7050701 | 화물차 | 콘크리트믹서 | 경유 | VOC | 2008<=Y<=2011 |  | 1.7177*V^(-0.6781) | Tf5p_5W | 9.36
7030501 | 승합차 | 특수형 | 경유 | PM25 | 2008<=Y<=2011 |  | 0.92*0.0539*V^(-0.5182) | Tf5p_5W | 2.6
7030501 | 승합차 | 특수형 | 경유 | PM25 | 2008<=Y<=2011 |  | 0.92*2.0000E-04*V-7.5600E-03 | Tf5p_5W | 2.6
7050701 | 화물차 | 콘크리트믹서 | 경유 | NOx | 2008<=Y<=2011 |  | 40.7564*V^(-0.4757) | Tf2p_5W | 9.36
7050701 | 화물차 | 콘크리트믹서 | 경유 | PM10 | 2008<=Y<=2011 |  | 0.2418*V^(-0.4727) | Tf5p_5W | 9.36
7050701 | 화물차 | 콘크리트믹서 | 경유 | PM25 | 2008<=Y<=2011 |  | 0.92*0.2418*V^(-0.4727) | Tf5p_5W | 9.36
7030201 | 승합차 | 소형 | 경유 | CO | ’2008<=Y<=’2011 |  | 4.222*V^(-1.4035) | Tf5p_5W | 1.6
7030201 | 승합차 | 소형 | 경유 | CO | ’2008<=Y<=’2011 |  | 0.01166*V^(0.09222) | Tf5p_5W | 1.6
7030201 | 승합차 | 소형 | 경유 | VOC | ’2008<=Y<=’2011 |  | 0.829*V^(-1.0961) | Tf5p_5W | 1.6
7030201 | 승합차 | 소형 | 경유 | NOx | ’2008<=Y<=’2011 | T>=20 | 32.4104×V^(-0.6377) | Tf2p_5W | 1.6
7030201 | 승합차 | 소형 | 경유 | NOx | ’2008<=Y<=’2011 | 10<=T<20 | 24.3491×V^(-0.7277) | Tf2p_5W | 1.6
7030201 | 승합차 | 소형 | 경유 | NOx | ’2008<=Y<=’2011 | 0<=T<10 | 17.2988×V^(-0.5818) | Tf2p_5W | 1.6
7030201 | 승합차 | 소형 | 경유 | NOx | ’2008<=Y<=’2011 | T<0 | 12.4051×V^(-0.4960) | Tf2p_5W | 1.6
7030201 | 승합차 | 소형 | 경유 | PM10 | ’2008<=Y<=’2011 |  | 0.3111*V^(-0.5125) | Tf5p_5W | 1.6
7030201 | 승합차 | 소형 | 경유 | PM25 | ’2008<=Y<=’2011 |  | 0.92*0.3111*V^(-0.5125) | Tf5p_5W | 1.6
7050201 | 화물차 | 소형 | 경유 | VOC | ’2008<=Y<=’2011 |  | 0.829*V^(-1.0961) | Tf5p_5W | 1.6
7050201 | 화물차 | 소형 | 경유 | NOx | ’2008<=Y<=’2011 | T>=20 | 32.4104×V^(-0.6377) | Tf2p_5W | 1.6
7050201 | 화물차 | 소형 | 경유 | NOx | ’2008<=Y<=’2011 | 10<=T<20 | 24.3491×V^(-0.7277) | Tf2p_5W | 1.6
7050201 | 화물차 | 소형 | 경유 | NOx | ’2008<=Y<=’2011 | 0<=T<10 | 17.2988×V^(-0.5818) | Tf2p_5W | 1.6
7050201 | 화물차 | 소형 | 경유 | NOx | ’2008<=Y<=’2011 | T<0 | 12.4051×V^(-0.4960) | Tf2p_5W | 1.6
7050201 | 화물차 | 소형 | 경유 | PM10 | ’2008<=Y<=’2011 |  | 0.3111*V^(-0.5125) | Tf5p_5W | 1.6
7050201 | 화물차 | 소형 | 경유 | PM25 | ’2008<=Y<=’2011 |  | 0.92*0.3111*V^(-0.5125) | Tf5p_5W | 1.6
7050201 | 화물차 | 소형 | 경유 | CO | ’2008<=Y<=’2011 |  | 4.222*V^(-1.4035) | Tf5p_5W | 1.6
7050201 | 화물차 | 소형 | 경유 | CO | ’2008<=Y<=’2011 |  | 0.01166*V^(0.09222) | Tf5p_5W | 1.6
7080000 | 이륜차 |  | 휘발유 | CO | ’2008<=Y<=2017 |  | 0.812 | 1
7080000 | 이륜차 |  | 휘발유 | VOC | ’2008<=Y<=2017 |  | 0.085 | 1
7080000 | 이륜차 |  | 휘발유 | NOx | ’2008<=Y<=2017 |  | 0.157 | 1
7010101 | 승용차 | 경형 | 휘발유 | CO | ’2009<=Y<=’2011 | V<=45 | 4.5956*V^(-0.8461) | Tf10p_5W | 0.58
7010101 | 승용차 | 경형 | 휘발유 | CO | ’2009<=Y<=’2011 | V>45 | -9.2000E-05*V^2+2.1068E-02*V-5.2449E-01 | Tf10p_5W | 0.58
7010101 | 승용차 | 경형 | 휘발유 | VOC | ’2009<=Y<=’2011 |  | 0.2662*V^(-0.7830) | Tf10p_5W | 0.58
7010101 | 승용차 | 경형 | 휘발유 | NOx | ’2009<=Y<=’2011 |  | 0.4476*V^(-0.9198) | Tf10p_5W | 0.58
7010201 | 승용차 | 소형 | 휘발유 | CO | ’2009<=Y<=’2011 |  | 9.2000E-05*V^2-6.5320E-03*V+2.0654E-01 | Tf10p_10W | 1.6
7010201 | 승용차 | 소형 | 휘발유 | VOC | ’2009<=Y<=’2011 |  | 0.0570*V^(-1.0484) | Tf10p_10W | 1.6
7010201 | 승용차 | 소형 | 휘발유 | VOC | ’2009<=Y<=’2011 |  | 1.1880E-06*V^2-1.6920E-04*V+6.9300E-03 | Tf10p_10W | 1.6
7010201 | 승용차 | 소형 | 휘발유 | NOx | ’2009<=Y<=’2011 |  | -3.2511E-06*V^2+3.0653E-04*V+1.0404E-02 | Tf10p_10W | 1.6
7010301 | 승용차 | 중형 | 휘발유 | CO | ’2009<=Y<=’2011 |  | 2.1068E-05*V^2-1.4996E-03*V+5.3636E-02 | Tf10p_10W | 1.6
7010301 | 승용차 | 중형 | 휘발유 | VOC | ’2009<=Y<=’2011 |  | 0.0570*V^(-1.0484) | Tf10p_10W | 1.6
7010301 | 승용차 | 중형 | 휘발유 | VOC | ’2009<=Y<=’2011 |  | 1.1880E-06*V^2-1.6920E-04*V+6.9300E-03 | Tf10p_10W | 1.6
7010301 | 승용차 | 중형 | 휘발유 | NOx | ’2009<=Y<=’2011 |  | -3.2511E-06*V^2+3.0653E-04*V+1.0404E-02 | Tf10p_10W | 1.6
7010401 | 승용차 | 대형 | 휘발유 | CO | ’2009<=Y<=’2011 |  | 1.2955*V^(-0.7728 ) | Tf10p_10W | 1.6
7010401 | 승용차 | 대형 | 휘발유 | CO | ’2009<=Y<=’2011 |  | 7.3600E-05*V^2-1.1684E-02*V+5.2909E-01 | Tf10p_10W | 1.6
7010401 | 승용차 | 대형 | 휘발유 | VOC | ’2009<=Y<=’2011 |  | 0.0570*V^(-1.0484) | Tf10p_10W | 1.6
7010401 | 승용차 | 대형 | 휘발유 | VOC | ’2009<=Y<=’2011 |  | 1.1880E-06*V^2-1.6920E-04*V+6.9300E-03 | Tf10p_10W | 1.6
7010401 | 승용차 | 대형 | 휘발유 | NOx | ’2009<=Y<=’2011 |  | -3.2511E-06*V^2+3.0653E-04*V+1.0404E-02 | Tf10p_10W | 1.6
7030101 | 승합차 | 경형 | 휘발유 | CO | ’2009<=Y<=’2011 |  | 4.5956*V^(-0.8461) | Tf10p_5W | 0.58
7030101 | 승합차 | 경형 | 휘발유 | CO | ’2009<=Y<=’2011 |  | -9.2000E-05*V^2+2.1068E-02*V-5.2449E-01 | Tf10p_5W | 0.58
7030101 | 승합차 | 경형 | 휘발유 | VOC | ’2009<=Y<=’2011 |  | 0.4476*V^(-0.9198) | Tf10p_5W | 0.58
7030101 | 승합차 | 경형 | 휘발유 | NOx | ’2009<=Y<=’2011 |  | 0.4476*V^(-0.9198) | Tf10p_5W | 0.58
7050201 | 화물차 | 소형 | 휘발유 | VOC | ’2009<=Y<=’2011 |  | 0.0570*V^(-1.0484) | Tf10p_5W | 1.6
7050201 | 화물차 | 소형 | 휘발유 | VOC | ’2009<=Y<=’2011 |  | 1.1880E-06*V^2-1.6920E-04*V+6.9300E-03 | Tf10p_5W | 1.6
7050101 | 화물차 | 경형 | 휘발유 | CO | ’2009<=Y<=’2011 |  | 4.5956*V^(-0.8461) | Tf10p_5W | 0.58
7050101 | 화물차 | 경형 | 휘발유 | CO | ’2009<=Y<=’2011 |  | -9.2000E-05*V^2+2.1068E-02*V-5.2449E-01 | Tf10p_5W | 0.58
7050101 | 화물차 | 경형 | 휘발유 | VOC | ’2009<=Y<=’2011 |  | 0.4476*V^(-0.9198) | Tf10p_5W | 0.58
7050101 | 화물차 | 경형 | 휘발유 | NOx | ’2009<=Y<=’2011 |  | 0.4476*V^(-0.9198) | Tf10p_5W | 0.58
7070101 | RV | 소형 | 휘발유 | CO | ’2009<=Y<=’2011 |  | 9.2000E-05*V^2-6.5320E-03*V+2.0654E-01 | Tf10p_10W | 1.6
7070101 | RV | 소형 | 휘발유 | VOC | ’2009<=Y<=’2011 |  | 0.0570*V^(-1.0484) | Tf10p_10W | 1.6
7070101 | RV | 소형 | 휘발유 | VOC | ’2009<=Y<=’2011 |  | 1.1880E-06*V^2-1.6920E-04*V+6.9300E-03 | Tf10p_10W | 1.6
7050101 | 화물차 | 경형 | 휘발유 | NOx | ’2009<=Y<=’2011 |  | -3.2511E-06*V^2+3.0653E-04*V+1.0404E-02 | Tf10p_5W | 0.58
7070101 | RV | 소형 | 휘발유 | NOx | ’2009<=Y<=’2011 |  | -3.2511E-06*V^2+3.0653E-04*V+1.0404E-02 | Tf10p_10W | 1.6
7070201 | RV | 중형 | 휘발유 | CO | ’2009<=Y<=’2011 |  | 9.2000E-05*V^2-6.5320E-03*V+2.0654E-01 | Tf10p_10W | 1.6
7050201 | 화물차 | 소형 | 휘발유 | VOC | ’2009<=Y<=’2011 |  | 0.0570*V^(-1.0484) | Tf10p_5W | 1.6
7070201 | RV | 중형 | 휘발유 | VOC | ’2009<=Y<=’2011 |  | 0.0570*V^(-1.0484) | Tf10p_10W | 1.6
7050201 | 화물차 | 소형 | 휘발유 | VOC | ’2009<=Y<=’2011 |  | 1.1880E-06*V^2-1.6920E-04*V+6.9300E-03 | Tf10p_5W | 1.6
7070201 | RV | 중형 | 휘발유 | VOC | ’2009<=Y<=’2011 |  | 1.1880E-06*V^2-1.6920E-04*V+6.9300E-03 | Tf10p_10W | 1.6
7050201 | 화물차 | 소형 | 휘발유 | NOx | ’2009<=Y<=’2011 |  | -3.2511E-06*V^2+3.0653E-04*V+1.0404E-02 | Tf10p_5W | 1.6
7070201 | RV | 중형 | 휘발유 | NOx | ’2009<=Y<=’2011 |  | -3.2511E-06*V^2+3.0653E-04*V+1.0404E-02 | Tf10p_10W | 1.6
7030101 | 승합차 | 경형 | LPG | CO | ’2009<=Y<=’2011 |  | 0.7059*V^(-0.7666) | Tf10p_5W | 0.58
7030101 | 승합차 | 경형 | LPG | CO | ’2009<=Y<=’2011 |  | 4.5878E-16*V^(7.2766) | Tf10p_5W | 0.58
7030101 | 승합차 | 경형 | LPG | VOC | ’2009<=Y<=’2011 |  | 0.0974*V^(-1.0745) | Tf10p_5W | 0.58
7030101 | 승합차 | 경형 | LPG | VOC | ’2009<=Y<=’2011 |  | 9.1667E-16*V^(6.2696) | Tf10p_5W | 0.58
7030101 | 승합차 | 경형 | LPG | NOx | ’2009<=Y<=’2011 |  | -3.7333E-06*V^2+5.6000E-04*V+5.1333E-03 | Tf10p_5W | 0.58
7030201 | 승합차 | 소형 | LPG | CO | ’2009<=Y<=’2011 |  | 0.7059*V^(-0.7666) | Tf10p_10W | 1.6
7030201 | 승합차 | 소형 | LPG | CO | ’2009<=Y<=’2011 |  | 4.5878E-16*V^(7.2766) | Tf10p_10W | 1.6
7030201 | 승합차 | 소형 | LPG | VOC | ’2009<=Y<=’2011 |  | 0.0974*V^(-1.0745) | Tf10p_10W | 1.6
7030201 | 승합차 | 소형 | LPG | VOC | ’2009<=Y<=’2011 |  | 9.1667E-16*V^(6.2696) | Tf10p_10W | 1.6
7030201 | 승합차 | 소형 | LPG | NOx | ’2009<=Y<=’2011 |  | -3.7333E-06*V^2+5.6000E-04*V+5.1333E-03 | Tf10p_10W | 1.6
7050101 | 화물차 | 경형 | LPG | CO | ’2009<=Y<=’2011 |  | 0.7059*V^(-0.7666) | Tf10p_5W | 0.58
7050101 | 화물차 | 경형 | LPG | CO | ’2009<=Y<=’2011 |  | 4.5878E-16*V^(7.2766) | Tf10p_5W | 0.58
7050201 | 화물차 | 소형 | 휘발유 | CO | ’2009<=Y<=’2011 |  | 9.2000E-05*V^2-6.5320E-03*V+2.0654E-01 | Tf10p_5W | 1.6
7050201 | 화물차 | 소형 | 휘발유 | CO | ’2009<=Y<=’2011 |  | 9.2000E-05*V^2-6.5320E-03*V+2.0654E-01 | Tf10p_5W | 1.6
7010101 | 승용차 | 경형 | LPG | CO | ’2009<=Y<=’2011 |  | 0.7059*V^(-0.7666) | Tf10p_5W | 0.58
7010101 | 승용차 | 경형 | LPG | CO | ’2009<=Y<=’2011 |  | 4.5878E-16*V^(7.2766) | Tf10p_5W | 0.58
7010101 | 승용차 | 경형 | LPG | VOC | ’2009<=Y<=’2011 |  | 0.0974*V^(-1.0745) | Tf10p_5W | 0.58
7010101 | 승용차 | 경형 | LPG | VOC | ’2009<=Y<=’2011 |  | 9.1667E-16*V^(6.2696) | Tf10p_5W | 0.58
7010101 | 승용차 | 경형 | LPG | NOx | ’2009<=Y<=’2011 |  | -3.7333E-06*V^2+5.6000E-04*V+5.1333E-03 | Tf10p_5W | 0.58
7010201 | 승용차 | 소형 | LPG | CO | ’2009<=Y<=’2011 |  | 0.7059*V^(-0.7666) | Tf10p_10W | 1.6
7010201 | 승용차 | 소형 | LPG | CO | ’2009<=Y<=’2011 |  | 4.5878E-16*V^(7.2766) | Tf10p_10W | 1.6
7010201 | 승용차 | 소형 | LPG | VOC | ’2009<=Y<=’2011 |  | 0.0974*V^(-1.0745) | Tf10p_10W | 1.6
7010201 | 승용차 | 소형 | LPG | VOC | ’2009<=Y<=’2011 |  | 9.1667E-16*V^(6.2696) | Tf10p_10W | 1.6
7010201 | 승용차 | 소형 | LPG | NOx | ’2009<=Y<=’2011 |  | -3.7333E-06*V^2+5.6000E-04*V+5.1333E-03 | Tf10p_10W | 1.6
7010301 | 승용차 | 중형 | LPG | CO | ’2009<=Y<=’2011 |  | 0.7059*V^(-0.7666) | Tf10p_10W | 1.6
7010401 | 승용차 | 대형 | LPG | CO | ’2009<=Y<=’2011 |  | 0.7059*V^(-0.7666) | Tf10p_10W | 1.6
7010301 | 승용차 | 중형 | LPG | CO | ’2009<=Y<=’2011 |  | 4.5878E-16*V^(7.2766) | Tf10p_10W | 1.6
7010401 | 승용차 | 대형 | LPG | CO | ’2009<=Y<=’2011 |  | 4.5878E-16*V^(7.2766) | Tf10p_10W | 1.6
7010301 | 승용차 | 중형 | LPG | VOC | ’2009<=Y<=’2011 |  | 0.0974*V^(-1.0745) | Tf10p_10W | 1.6
7010401 | 승용차 | 대형 | LPG | VOC | ’2009<=Y<=’2011 |  | 0.0974*V^(-1.0745) | Tf10p_10W | 1.6
7010301 | 승용차 | 중형 | LPG | VOC | ’2009<=Y<=’2011 |  | 9.1667E-16*V^(6.2696) | Tf10p_10W | 1.6
7010401 | 승용차 | 대형 | LPG | VOC | ’2009<=Y<=’2011 |  | 9.1667E-16*V^(6.2696) | Tf10p_10W | 1.6
7010301 | 승용차 | 중형 | LPG | NOx | ’2009<=Y<=’2011 |  | -3.7333E-06*V^2+5.6000E-04*V+5.1333E-03 | Tf10p_10W | 1.6
7010401 | 승용차 | 대형 | LPG | NOx | ’2009<=Y<=’2011 |  | -3.7333E-06*V^2+5.6000E-04*V+5.1333E-03 | Tf10p_10W | 1.6
7020101 | 택시 | 소형 | LPG | CO | ’2009<=Y<=’2011 |  | 0.7059*V^(-0.7666) | Tf10p_3W | 1.6
7020201 | 택시 | 중형 | LPG | CO | ’2009<=Y<=’2011 |  | 0.7059*V^(-0.7666) | Tf10p_3W | 1.6
7020301 | 택시 | 대형 | LPG | CO | ’2009<=Y<=’2011 |  | 0.7059*V^(-0.7666) | Tf10p_3W | 1.6
7020101 | 택시 | 소형 | LPG | CO | ’2009<=Y<=’2011 |  | 4.5878E-16*V^(7.2766) | Tf10p_3W | 1.6
7020201 | 택시 | 중형 | LPG | CO | ’2009<=Y<=’2011 |  | 4.5878E-16*V^(7.2766) | Tf10p_3W | 1.6
7020301 | 택시 | 대형 | LPG | CO | ’2009<=Y<=’2011 |  | 4.5878E-16*V^(7.2766) | Tf10p_3W | 1.6
7020101 | 택시 | 소형 | LPG | VOC | ’2009<=Y<=’2011 |  | 0.0974*V^(-1.0745) | Tf10p_3W | 1.6
7020201 | 택시 | 중형 | LPG | VOC | ’2009<=Y<=’2011 |  | 0.0974*V^(-1.0745) | Tf10p_3W | 1.6
7020301 | 택시 | 대형 | LPG | VOC | ’2009<=Y<=’2011 |  | 0.0974*V^(-1.0745) | Tf10p_3W | 1.6
7020101 | 택시 | 소형 | LPG | VOC | ’2009<=Y<=’2011 |  | 9.1667E-16*V^(6.2696) | Tf10p_3W | 1.6
7020201 | 택시 | 중형 | LPG | VOC | ’2009<=Y<=’2011 |  | 9.1667E-16*V^(6.2696) | Tf10p_3W | 1.6
7020301 | 택시 | 대형 | LPG | VOC | ’2009<=Y<=’2011 |  | 9.1667E-16*V^(6.2696) | Tf10p_3W | 1.6
7020101 | 택시 | 소형 | LPG | NOx | ’2009<=Y<=’2011 |  | -3.7333E-06*V^2+5.6000E-04*V+5.1333E-03 | Tf10p_3W | 1.6
7020201 | 택시 | 중형 | LPG | NOx | ’2009<=Y<=’2011 |  | -3.7333E-06*V^2+5.6000E-04*V+5.1333E-03 | Tf10p_3W | 1.6
7020301 | 택시 | 대형 | LPG | NOx | ’2009<=Y<=’2011 |  | -3.7333E-06*V^2+5.6000E-04*V+5.1333E-03 | Tf10p_3W | 1.6
7050101 | 화물차 | 경형 | LPG | VOC | ’2009<=Y<=’2011 |  | 0.0974*V^(-1.0745) | Tf10p_5W | 0.58
7050101 | 화물차 | 경형 | LPG | VOC | ’2009<=Y<=’2011 |  | 9.1667E-16*V^(6.2696) | Tf10p_5W | 0.58
7050101 | 화물차 | 경형 | LPG | NOx | ’2009<=Y<=’2011 |  | -3.7333E-06*V^2+5.6000E-04*V+5.1333E-03 | Tf10p_5W | 0.58
7070101 | RV | 소형 | LPG | CO | ’2009<=Y<=’2011 |  | 0.7059*V^(-0.7666) | Tf10p_10W | 1.6
7070101 | RV | 소형 | LPG | CO | ’2009<=Y<=’2011 |  | 4.5878E-16*V^(7.2766) | Tf10p_10W | 1.6
7070101 | RV | 소형 | LPG | VOC | ’2009<=Y<=’2011 |  | 0.0974*V^(-1.0745) | Tf10p_10W | 1.6
7070101 | RV | 소형 | LPG | VOC | ’2009<=Y<=’2011 |  | 9.1667E-16*V^(6.2696) | Tf10p_10W | 1.6
7070101 | RV | 소형 | LPG | NOx | ’2009<=Y<=’2011 |  | -3.7333E-06*V^2+5.6000E-04*V+5.1333E-03 | Tf10p_10W | 1.6
7070201 | RV | 중형 | LPG | CO | ’2009<=Y<=’2011 |  | 0.7059*V^(-0.7666) | Tf10p_10W | 1.6
7070201 | RV | 중형 | LPG | CO | ’2009<=Y<=’2011 |  | 4.5878E-16*V^(7.2766) | Tf10p_10W | 1.6
7070201 | RV | 중형 | LPG | VOC | ’2009<=Y<=’2011 |  | 0.0974*V^(-1.0745) | Tf10p_10W | 1.6
7070201 | RV | 중형 | LPG | VOC | ’2009<=Y<=’2011 |  | 9.1667E-16*V^(6.2696) | Tf10p_10W | 1.6
7070201 | RV | 중형 | LPG | NOx | ’2009<=Y<=’2011 |  | -3.7333E-06*V^2+5.6000E-04*V+5.1333E-03 | Tf10p_10W | 1.6
7060101 | 특수차 | 구난차 | 경유 | CO | 2011<=Y<=2014 |  | 4.5201*V^(-0.7279) | Tf5p_5W | 8.42
7060201 | 특수차 | 견인차 | 경유 | CO | 2011<=Y<=2014 |  | 4.5201*V^(-0.7279) | Tf5p_5W | 2.46
7060301 | 특수차 | 기타 | 경유 | CO | 2011<=Y<=2014 |  | 4.5201*V^(-0.7279) | Tf5p_5W | 2.46
7030301 | 승합차 | 중형 | 경유 | CO | 2011<=Y<=2014 |  | 4.5201*V^(-0.7279) | Tf5p_5W | 5.58
7030301 | 승합차 | 중형 | 경유 | VOC | 2011<=Y<=2014 |  | 1.6826*V^(-0.8045) | Tf5p_5W | 5.58
7030301 | 승합차 | 중형 | 경유 | NOx | 2011<=Y<=2014 |  | 17.2485*V^(-0.4040) | Tf2p_5W | 5.58
7030301 | 승합차 | 중형 | 경유 | NOx | 2011<=Y<=2014 |  | 1.1797*V^(0.2308) | Tf2p_5W | 5.58
7030301 | 승합차 | 중형 | 경유 | PM10 | 2011<=Y<=2014 |  | 0.0469*V^(-0.4674) | Tf5p_5W | 5.58
7030301 | 승합차 | 중형 | 경유 | PM10 | 2011<=Y<=2014 |  | 1.6800E-04*V-5.1600E-03 | Tf5p_5W | 5.58
7030301 | 승합차 | 중형 | 경유 | PM25 | 2011<=Y<=2014 |  | 0.92*0.0469*V^(-0.4674) | Tf5p_5W | 5.58
7030301 | 승합차 | 중형 | 경유 | PM25 | 2011<=Y<=2014 |  | 0.92*1.6800E-04*V-5.1600E-03 | Tf5p_5W | 5.58
7040101 | 버스 | 시내버스 | 경유 | CO | 2011<=Y<=2014 |  | 5.4607*V^(-0.2990) | Tf5p_3W | 5.58
7040201 | 버스 | 시외버스 | 경유 | CO | 2011<=Y<=2014 |  | 5.4607*V^(-0.2990) | Tf5p_3W | 5.58
7040301 | 버스 | 전세버스 | 경유 | CO | 2011<=Y<=2014 |  | 5.4607*V^(-0.2990) | Tf5p_3W | 5.58
7040401 | 버스 | 고속버스 | 경유 | CO | 2011<=Y<=2014 |  | 5.4607*V^(-0.2990) | Tf5p_3W | 5.58
7040101 | 버스 | 시내버스 | 경유 | VOC | 2011<=Y<=2014 |  | 0.8863*V^(-0.6933) | Tf5p_3W | 5.58
7040201 | 버스 | 시외버스 | 경유 | VOC | 2011<=Y<=2014 |  | 0.8863*V^(-0.6933) | Tf5p_3W | 5.58
7040301 | 버스 | 전세버스 | 경유 | VOC | 2011<=Y<=2014 |  | 0.8863*V^(-0.6933) | Tf5p_3W | 5.58
7040401 | 버스 | 고속버스 | 경유 | VOC | 2011<=Y<=2014 |  | 0.8863*V^(-0.6933) | Tf5p_3W | 5.58
7040101 | 버스 | 시내버스 | 경유 | NOx | 2011<=Y<=2014 |  | 40.3729* V^(-0.5386) | Tf2p_3W | 5.58
7040201 | 버스 | 시외버스 | 경유 | NOx | 2011<=Y<=2014 |  | 40.3729* V^(-0.5386) | Tf2p_3W | 5.58
7040301 | 버스 | 전세버스 | 경유 | NOx | 2011<=Y<=2014 |  | 40.3729* V^(-0.5386) | Tf2p_3W | 5.58
7040401 | 버스 | 고속버스 | 경유 | NOx | 2011<=Y<=2014 |  | 40.3729* V^(-0.5386) | Tf2p_3W | 5.58
7040101 | 버스 | 시내버스 | 경유 | PM10 | 2011<=Y<=2014 |  | 0.2125*V^(-0.4650) | Tf5p_3W | 5.58
7040201 | 버스 | 시외버스 | 경유 | PM10 | 2011<=Y<=2014 |  | 0.2125*V^(-0.4650) | Tf5p_3W | 5.58
7040301 | 버스 | 전세버스 | 경유 | PM10 | 2011<=Y<=2014 |  | 0.2125*V^(-0.4650) | Tf5p_3W | 5.58
7040401 | 버스 | 고속버스 | 경유 | PM10 | 2011<=Y<=2014 |  | 0.2125*V^(-0.4650) | Tf5p_3W | 5.58
7040101 | 버스 | 시내버스 | 경유 | PM25 | 2011<=Y<=2014 |  | 0.92*0.2125*V^(-0.4650) | Tf5p_3W | 5.58
7040201 | 버스 | 시외버스 | 경유 | PM25 | 2011<=Y<=2014 |  | 0.92*0.2125*V^(-0.4650) | Tf5p_3W | 5.58
7040301 | 버스 | 전세버스 | 경유 | PM25 | 2011<=Y<=2014 |  | 0.92*0.2125*V^(-0.4650) | Tf5p_3W | 5.58
7040401 | 버스 | 고속버스 | 경유 | PM25 | 2011<=Y<=2014 |  | 0.92*0.2125*V^(-0.4650) | Tf5p_3W | 5.58
7050301 | 화물차 | 중형 | 경유 | VOC | 2011<=Y<=2014 |  | 1.6826*V^(-0.8045) | Tf5p_5W | 4.02
7060101 | 특수차 | 구난차 | 경유 | VOC | 2011<=Y<=2014 |  | 1.6826*V^(-0.8045) | Tf5p_5W | 8.42
7060201 | 특수차 | 견인차 | 경유 | VOC | 2011<=Y<=2014 |  | 1.6826*V^(-0.8045) | Tf5p_5W | 2.46
7060301 | 특수차 | 기타 | 경유 | VOC | 2011<=Y<=2014 |  | 1.6826*V^(-0.8045) | Tf5p_5W | 2.46
7050301 | 화물차 | 중형 | 경유 | NOx | 2011<=Y<=2014 |  | 17.2485*V^(-0.4040) | Tf2p_5W | 4.02
7060101 | 특수차 | 구난차 | 경유 | NOx | 2011<=Y<=2014 |  | 17.2485*V^(-0.4040) | Tf2p_5W | 8.42
7060201 | 특수차 | 견인차 | 경유 | NOx | 2011<=Y<=2014 |  | 17.2485*V^(-0.4040) | Tf2p_5W | 2.46
7060301 | 특수차 | 기타 | 경유 | NOx | 2011<=Y<=2014 |  | 17.2485*V^(-0.4040) | Tf2p_5W | 2.46
7050301 | 화물차 | 중형 | 경유 | NOx | 2011<=Y<=2014 |  | 1.1797*V^(0.2308) | Tf2p_5W | 4.02
7060101 | 특수차 | 구난차 | 경유 | NOx | 2011<=Y<=2014 |  | 1.1797*V^(0.2308) | Tf2p_5W | 8.42
7060201 | 특수차 | 견인차 | 경유 | NOx | 2011<=Y<=2014 |  | 1.1797*V^(0.2308) | Tf2p_5W | 2.46
7060301 | 특수차 | 기타 | 경유 | NOx | 2011<=Y<=2014 |  | 1.1797*V^(0.2308) | Tf2p_5W | 2.46
7050301 | 화물차 | 중형 | 경유 | PM10 | 2011<=Y<=2014 |  | 0.0469*V^(-0.4674) | Tf5p_5W | 4.02
7060101 | 특수차 | 구난차 | 경유 | PM10 | 2011<=Y<=2014 |  | 0.0469*V^(-0.4674) | Tf5p_5W | 8.42
7060201 | 특수차 | 견인차 | 경유 | PM10 | 2011<=Y<=2014 |  | 0.0469*V^(-0.4674) | Tf5p_5W | 2.46
7060301 | 특수차 | 기타 | 경유 | PM10 | 2011<=Y<=2014 |  | 0.0469*V^(-0.4674) | Tf5p_5W | 2.46
7050301 | 화물차 | 중형 | 경유 | PM10 | 2011<=Y<=2014 |  | 0.000168*V-0.00516 | Tf5p_5W | 4.02
7060101 | 특수차 | 구난차 | 경유 | PM10 | 2011<=Y<=2014 |  | 0.000168*V-0.00516 | Tf5p_5W | 8.42
7060201 | 특수차 | 견인차 | 경유 | PM10 | 2011<=Y<=2014 |  | 0.000168*V-0.00516 | Tf5p_5W | 2.46
7060301 | 특수차 | 기타 | 경유 | PM10 | 2011<=Y<=2014 |  | 0.000168*V-0.00516 | Tf5p_5W | 2.46
7050501 | 화물차 | 특수형 | 경유 | VOC | 2011<=Y<=2014 |  | 1.6826*V^(-0.8045) | Tf5p_5W | 9.36
7050301 | 화물차 | 중형 | 경유 | PM25 | 2011<=Y<=2014 |  | 0.92*0.0469*V^(-0.4674) | Tf5p_5W | 4.02
7060101 | 특수차 | 구난차 | 경유 | PM25 | 2011<=Y<=2014 |  | 0.92*0.0469*V^(-0.4674) | Tf5p_5W | 8.42
7060201 | 특수차 | 견인차 | 경유 | PM25 | 2011<=Y<=2014 |  | 0.92*0.0469*V^(-0.4674) | Tf5p_5W | 2.46
7060301 | 특수차 | 기타 | 경유 | PM25 | 2011<=Y<=2014 |  | 0.92*0.0469*V^(-0.4674) | Tf5p_5W | 2.46
7050301 | 화물차 | 중형 | 경유 | PM25 | 2011<=Y<=2014 |  | 0.92*0.000168*V-0.00516 | Tf5p_5W | 4.02
7060101 | 특수차 | 구난차 | 경유 | PM25 | 2011<=Y<=2014 |  | 0.92*0.000168*V-0.00516 | Tf5p_5W | 8.42
7060201 | 특수차 | 견인차 | 경유 | PM25 | 2011<=Y<=2014 |  | 0.92*0.000168*V-0.00516 | Tf5p_5W | 2.46
7060301 | 특수차 | 기타 | 경유 | PM25 | 2011<=Y<=2014 |  | 0.92*0.000168*V-0.00516 | Tf5p_5W | 2.46
7050501 | 화물차 | 특수형 | 경유 | NOx | 2011<=Y<=2014 |  | 17.2485*V^(-0.4040) | Tf2p_5W | 9.36
7050501 | 화물차 | 특수형 | 경유 | NOx | 2011<=Y<=2014 |  | 1.1797*V^(0.2308) | Tf2p_5W | 9.36
7050501 | 화물차 | 특수형 | 경유 | PM10 | 2011<=Y<=2014 |  | 0.0469*V^(-0.4674) | Tf5p_5W | 9.36
7050501 | 화물차 | 특수형 | 경유 | PM10 | 2011<=Y<=2014 |  | 0.000168*V-0.00516 | Tf5p_5W | 9.36
7050501 | 화물차 | 특수형 | 경유 | PM25 | 2011<=Y<=2014 |  | 0.92*0.0469*V^(-0.4674) | Tf5p_5W | 9.36
7050501 | 화물차 | 특수형 | 경유 | PM25 | 2011<=Y<=2014 |  | 0.92*0.000168*V-0.00516 | Tf5p_5W | 9.36
7050401 | 화물차 | 대형 | 경유 | VOC | 2011<=Y<=2014 |  | 0.8863*V^(-0.6933) | Tf5p_5W | 8.11
7050401 | 화물차 | 대형 | 경유 | NOx | 2011<=Y<=2014 |  | 40.3729*V^(-0.5386) | Tf2p_5W | 8.11
7050301 | 화물차 | 중형 | 경유 | CO | 2011<=Y<=2014 |  | 4.5201*V^(-0.7279) | Tf5p_5W | 4.02
7050601 | 화물차 | 덤프트럭 | 경유 | VOC | 2011<=Y<=2014 |  | 0.8863*V^(-0.6933) | Tf5p_5W | 9.36
7050401 | 화물차 | 대형 | 경유 | PM10 | 2011<=Y<=2014 |  | 0.2125*V^(-0.4650) | Tf5p_5W | 8.11
7050601 | 화물차 | 덤프트럭 | 경유 | NOx | 2011<=Y<=2014 |  | 40.3729*V^(-0.5386) | Tf2p_5W | 9.36
7050601 | 화물차 | 덤프트럭 | 경유 | PM10 | 2011<=Y<=2014 |  | 0.2125*V^(-0.4650) | Tf5p_5W | 9.36
7050401 | 화물차 | 대형 | 경유 | PM25 | 2011<=Y<=2014 |  | 0.92*0.2125*V^(-0.4650) | Tf5p_5W | 8.11
7030401 | 승합차 | 대형 | 경유 | CO | 2011<=Y<=2014 |  | 5.4607*V^(-0.2990) | Tf5p_3W | 5.58
7050401 | 화물차 | 대형 | 경유 | CO | 2011<=Y<=2014 |  | 5.4607*V^(-0.2990) | Tf5p_5W | 8.11
7030401 | 승합차 | 대형 | 경유 | VOC | 2011<=Y<=2014 |  | 0.8863*V^(-0.6933) | Tf5p_3W | 5.58
7050501 | 화물차 | 특수형 | 경유 | CO | 2011<=Y<=2014 |  | 4.5201*V^(-0.7279) | Tf5p_5W | 9.36
7030401 | 승합차 | 대형 | 경유 | NOx | 2011<=Y<=2014 |  | 40.3729* V^(-0.5386) | Tf2p_3W | 5.58
7030401 | 승합차 | 대형 | 경유 | PM10 | 2011<=Y<=2014 |  | 0.2125*V^(-0.4650) | Tf5p_3W | 5.58
7030401 | 승합차 | 대형 | 경유 | PM25 | 2011<=Y<=2014 |  | 0.92*0.2125*V^(-0.4650) | Tf5p_3W | 5.58
7030501 | 승합차 | 특수형 | 경유 | CO | 2011<=Y<=2014 |  | 4.5201*V^(-0.7279) | Tf5p_5W | 2.6
7030501 | 승합차 | 특수형 | 경유 | VOC | 2011<=Y<=2014 |  | 1.6826*V^(-0.8045) | Tf5p_5W | 2.6
7050601 | 화물차 | 덤프트럭 | 경유 | PM25 | 2011<=Y<=2014 |  | 0.92*0.2125*V^(-0.4650) | Tf5p_5W | 9.36
7050601 | 화물차 | 덤프트럭 | 경유 | CO | 2011<=Y<=2014 |  | 5.4607*V^(-0.2990) | Tf5p_5W | 9.36
7030501 | 승합차 | 특수형 | 경유 | NOx | 2011<=Y<=2014 |  | 17.2485*V^(-0.4040) | Tf2p_5W | 2.6
7030501 | 승합차 | 특수형 | 경유 | NOx | 2011<=Y<=2014 |  | 1.1797*V^(0.2308) | Tf2p_5W | 2.6
7050701 | 화물차 | 콘크리트믹서 | 경유 | CO | 2011<=Y<=2014 |  | 5.4607*V^(-0.2990) | Tf5p_5W | 9.36
7030501 | 승합차 | 특수형 | 경유 | PM10 | 2011<=Y<=2014 |  | 0.0469*V^(-0.4674) | Tf5p_5W | 2.6
7030501 | 승합차 | 특수형 | 경유 | PM10 | 2011<=Y<=2014 |  | 1.6800E-04*V-5.1600E-03 | Tf5p_5W | 2.6
7050701 | 화물차 | 콘크리트믹서 | 경유 | VOC | 2011<=Y<=2014 |  | 0.8863*V^(-0.6933) | Tf5p_5W | 9.36
7030501 | 승합차 | 특수형 | 경유 | PM25 | 2011<=Y<=2014 |  | 0.92*0.0469*V^(-0.4674) | Tf5p_5W | 2.6
7030501 | 승합차 | 특수형 | 경유 | PM25 | 2011<=Y<=2014 |  | 0.92*1.6800E-04*V-5.1600E-03 | Tf5p_5W | 2.6
7050701 | 화물차 | 콘크리트믹서 | 경유 | NOx | 2011<=Y<=2014 |  | 40.3729*V^(-0.5386) | Tf2p_5W | 9.36
7050701 | 화물차 | 콘크리트믹서 | 경유 | PM10 | 2011<=Y<=2014 |  | 0.2125*V^(-0.4650) | Tf5p_5W | 9.36
7050701 | 화물차 | 콘크리트믹서 | 경유 | PM25 | 2011<=Y<=2014 |  | 0.92*0.2125*V^(-0.4650) | Tf5p_5W | 9.36
7050501 | 화물차 | 특수형 | CNG | VOC | 2011<=Y<=2013 |  | 74.1362*V^(-0.7291) | Tf5p_3W | 9.36
7050501 | 화물차 | 특수형 | CNG | NOx | 2011<=Y<=2013 |  | 14.9841*V^(-0.4592) | Tf2p_3W | 9.36
7050501 | 화물차 | 특수형 | CNG | CO | 2011<=Y<=2013 |  | 0.7403*V^(-0.6307) | Tf5p_3W | 9.36
7040101 | 버스 | 시내버스 | CNG | CO | 2011<=Y<=2013 |  | 0.7403*V^(-0.6307) | Tf5p_3W | 5.58
7040101 | 버스 | 시내버스 | CNG | VOC | 2011<=Y<=2013 |  | 74.1362*V^(-0.7291) | Tf5p_3W | 5.58
7040101 | 버스 | 시내버스 | CNG | NOx | 2011<=Y<=2013 |  | 14.9841*V^(-0.4592) | Tf2p_3W | 5.58
7010101 | 승용차 | 경형 | 휘발유 | GDI_PM10 | ’2010<Y |  | 0.0010 | Tf10p_5W | 0.58
7010101 | 승용차 | 경형 | 휘발유 | GDI_PM10 | ’2010<Y |  | 0.0025 | Tf10p_5W | 0.58
7010101 | 승용차 | 경형 | 휘발유 | GDI_PM25 | ’2010<Y |  | 0.92*0.0010 | Tf10p_5W | 0.58
7010101 | 승용차 | 경형 | 휘발유 | GDI_PM25 | ’2010<Y |  | 0.92*0.0025 | Tf10p_5W | 0.58
7010201 | 승용차 | 소형 | 휘발유 | GDI_PM10 | ’2010<Y |  | 0.0010 | Tf10p_10W | 1.6
7010201 | 승용차 | 소형 | 휘발유 | GDI_PM10 | ’2010<Y |  | 0.0025 | Tf10p_10W | 1.6
7010201 | 승용차 | 소형 | 휘발유 | GDI_PM25 | ’2010<Y |  | 0.92*0.0010 | Tf10p_10W | 1.6
7010201 | 승용차 | 소형 | 휘발유 | GDI_PM25 | ’2010<Y |  | 0.92*0.0025 | Tf10p_10W | 1.6
7010301 | 승용차 | 중형 | 휘발유 | GDI_PM10 | ’2010<Y |  | 0.0010 | Tf10p_10W | 1.6
7010301 | 승용차 | 중형 | 휘발유 | GDI_PM10 | ’2010<Y |  | 0.0025 | Tf10p_10W | 1.6
7010301 | 승용차 | 중형 | 휘발유 | GDI_PM25 | ’2010<Y |  | 0.92*0.0010 | Tf10p_10W | 1.6
7010301 | 승용차 | 중형 | 휘발유 | GDI_PM25 | ’2010<Y |  | 0.92*0.0025 | Tf10p_10W | 1.6
7010401 | 승용차 | 대형 | 휘발유 | GDI_PM10 | ’2010<Y |  | 0.0010 | Tf10p_10W | 1.6
7010401 | 승용차 | 대형 | 휘발유 | GDI_PM10 | ’2010<Y |  | 0.0025 | Tf10p_10W | 1.6
7010401 | 승용차 | 대형 | 휘발유 | GDI_PM25 | ’2010<Y |  | 0.92*0.0010 | Tf10p_10W | 1.6
7010401 | 승용차 | 대형 | 휘발유 | GDI_PM25 | ’2010<Y |  | 0.92*0.0025 | Tf10p_10W | 1.6
7050101 | 화물차 | 경형 | 휘발유 | GDI_PM10 | ’2010<Y |  | 0.0010 | Tf10p_5W | 0.58
7050101 | 화물차 | 경형 | 휘발유 | GDI_PM10 | ’2010<Y |  | 0.0025 | Tf10p_5W | 0.58
7050101 | 화물차 | 경형 | 휘발유 | GDI_PM25 | ’2010<Y |  | 0.92*0.0010 | Tf10p_5W | 0.58
7050101 | 화물차 | 경형 | 휘발유 | GDI_PM25 | ’2010<Y |  | 0.92*0.0025 | Tf10p_5W | 0.58
7070101 | RV | 소형 | 휘발유 | GDI_PM10 | ’2010<Y |  | 0.0010 | Tf10p_10W | 1.6
7070101 | RV | 소형 | 휘발유 | GDI_PM10 | ’2010<Y |  | 0.0025 | Tf10p_10W | 1.6
7070101 | RV | 소형 | 휘발유 | GDI_PM25 | ’2010<Y |  | 0.92*0.0010 | Tf10p_10W | 1.6
7070101 | RV | 소형 | 휘발유 | GDI_PM25 | ’2010<Y |  | 0.92*0.0025 | Tf10p_10W | 1.6
7050201 | 화물차 | 소형 | 휘발유 | GDI_PM10 | ’2010<Y |  | 0.0010 | Tf10p_5W | 1.6
7070201 | RV | 중형 | 휘발유 | GDI_PM10 | ’2010<Y |  | 0.0010 | Tf10p_10W | 1.6
7050201 | 화물차 | 소형 | 휘발유 | GDI_PM10 | ’2010<Y |  | 0.0025 | Tf10p_5W | 1.6
7070201 | RV | 중형 | 휘발유 | GDI_PM10 | ’2010<Y |  | 0.0025 | Tf10p_10W | 1.6
7050201 | 화물차 | 소형 | 휘발유 | GDI_PM25 | ’2010<Y |  | 0.92*0.0010 | Tf10p_5W | 1.6
7070201 | RV | 중형 | 휘발유 | GDI_PM25 | ’2010<Y |  | 0.92*0.0010 | Tf10p_10W | 1.6
7050201 | 화물차 | 소형 | 휘발유 | GDI_PM25 | ’2010<Y |  | 0.92*0.0025 | Tf10p_5W | 1.6
7070201 | RV | 중형 | 휘발유 | GDI_PM25 | ’2010<Y |  | 0.92*0.0025 | Tf10p_10W | 1.6
7030301 | 승합차 | 중형 | 휘발유 | GDI_PM10 | ’2010<Y |  | 0.0010 | Tf10p_10W | 5.58
7030301 | 승합차 | 중형 | 휘발유 | GDI_PM10 | ’2010<Y |  | 0.0025 | Tf10p_10W | 5.58
7030301 | 승합차 | 중형 | 휘발유 | GDI_PM25 | ’2010<Y |  | 0.92*0.0010 | Tf10p_10W | 5.58
7030301 | 승합차 | 중형 | 휘발유 | GDI_PM25 | ’2010<Y |  | 0.92*0.0025 | Tf10p_10W | 5.58
7030401 | 승합차 | 대형 | 휘발유 | GDI_PM10 | ’2010<Y |  | 0.0010 | Tf5p_3W | 5.58
7030401 | 승합차 | 대형 | 휘발유 | GDI_PM10 | ’2010<Y |  | 0.0025 | Tf5p_3W | 5.58
7030401 | 승합차 | 대형 | 휘발유 | GDI_PM25 | ’2010<Y |  | 0.92*0.0010 | Tf5p_3W | 5.58
7030401 | 승합차 | 대형 | 휘발유 | GDI_PM25 | ’2010<Y |  | 0.92*0.0025 | Tf5p_3W | 5.58
7030501 | 승합차 | 특수형 | 휘발유 | GDI_PM10 | ’2010<Y |  | 0.0010 | Tf10p_10W | 2.6
7030501 | 승합차 | 특수형 | 휘발유 | GDI_PM10 | ’2010<Y |  | 0.0025 | Tf10p_10W | 2.6
7030501 | 승합차 | 특수형 | 휘발유 | GDI_PM25 | ’2010<Y |  | 0.92*0.0010 | Tf10p_10W | 2.6
7030501 | 승합차 | 특수형 | 휘발유 | GDI_PM25 | ’2010<Y |  | 0.92*0.0025 | Tf10p_10W | 2.6
7010101 | 승용차 | 경형 | 경유 | CO | 2011<=Y<=2015 |  | 0.5141*V^(-0.6792) | Tf5p_5W | 0.58
7010101 | 승용차 | 경형 | 경유 | VOC | 2011<=Y<=2015 |  | 0.3713*V^(-0.7513) | Tf5p_5W | 0.58
7010101 | 승용차 | 경형 | 경유 | NOx | 2011<=Y<=2015 | T>=20 | 0.0003×V^2–0.0324×V+1.8035 | Tf2p_5W | 0.58
7010101 | 승용차 | 경형 | 경유 | NOx | 2011<=Y<=2015 | 10<=T<20 | 0.0003×V^2–0.0324×V+1.4773 | Tf2p_5W | 0.58
7010101 | 승용차 | 경형 | 경유 | NOx | 2011<=Y<=2015 | T<10 | 0.0003×V^2–0.0324×V+2.0031 | Tf2p_5W | 0.58
7010101 | 승용차 | 경형 | 경유 | PM10 | 2011<=Y<=2015 | V<=65.4 | 0.0225*V^(-0.7264) | Tf5p_5W | 0.58
7010101 | 승용차 | 경형 | 경유 | PM10 | 2011<=Y<=2015 | V>65.4 | 0.0009*V^(0.0416) | Tf5p_5W | 0.58
7010101 | 승용차 | 경형 | 경유 | PM25 | 2011<=Y<=2015 | V<=65.4 | 0.92*0.0225*V^(-0.7264) | Tf5p_5W | 0.58
7010101 | 승용차 | 경형 | 경유 | PM25 | 2011<=Y<=2015 | V>65.4 | 0.92*0.0009*V^(0.0416) | Tf5p_5W | 0.58
7010201 | 승용차 | 소형 | 경유 | CO | 2011<=Y<=2015 |  | 0.5141*V^(-0.6792) | Tf5p_5W | 1.6
7010201 | 승용차 | 소형 | 경유 | VOC | 2011<=Y<=2015 |  | 0.3713*V^(-0.7513) | Tf5p_5W | 1.6
7010201 | 승용차 | 소형 | 경유 | NOx | 2011<=Y<=2015 | T>=20 | 0.0003×V^2–0.0324×V+1.8035 | Tf2p_5W | 1.6
7010201 | 승용차 | 소형 | 경유 | NOx | 2011<=Y<=2015 | 10<=T<20 | 0.0003×V^2–0.0324×V+1.4773 | Tf2p_5W | 1.6
7010201 | 승용차 | 소형 | 경유 | NOx | 2011<=Y<=2015 | T<10 | 0.0003×V^2–0.0324×V+2.0031 | Tf2p_5W | 1.6
7010201 | 승용차 | 소형 | 경유 | PM10 | 2011<=Y<=2015 |  | 0.0225*V^(-0.7264) | Tf5p_5W | 1.6
7010201 | 승용차 | 소형 | 경유 | PM10 | 2011<=Y<=2015 |  | 0.0009*V^(0.0416) | Tf5p_5W | 1.6
7010201 | 승용차 | 소형 | 경유 | PM25 | 2011<=Y<=2015 |  | 0.92*0.0225*V^(-0.7264) | Tf5p_5W | 1.6
7010201 | 승용차 | 소형 | 경유 | PM25 | 2011<=Y<=2015 |  | 0.92*0.0009*V^(0.0416) | Tf5p_5W | 1.6
7010301 | 승용차 | 중형 | 경유 | CO | 2011<=Y<=2015 |  | 0.5141*V^(-0.6792) | Tf5p_5W | 1.6
7010301 | 승용차 | 중형 | 경유 | VOC | 2011<=Y<=2015 |  | 0.3713*V^(-0.7513) | Tf5p_5W | 1.6
7010301 | 승용차 | 중형 | 경유 | NOx | 2011<=Y<=2015 | T>=20 | 0.0003×V^2–0.0324×V+1.8035 | Tf2p_5W | 1.6
7010301 | 승용차 | 중형 | 경유 | NOx | 2011<=Y<=2015 | 10<=T<20 | 0.0003×V^2–0.0324×V+1.4773 | Tf2p_5W | 1.6
7010301 | 승용차 | 중형 | 경유 | NOx | 2011<=Y<=2015 | T<0 | 0.0003×V^2–0.0324×V+2.0031 | Tf2p_5W | 1.6
7010301 | 승용차 | 중형 | 경유 | PM10 | 2011<=Y<=2015 |  | 0.0225*V^(-0.7264) | Tf5p_5W | 1.6
7010301 | 승용차 | 중형 | 경유 | PM10 | 2011<=Y<=2015 |  | 0.0009*V^(0.0416) | Tf5p_5W | 1.6
7010301 | 승용차 | 중형 | 경유 | PM25 | 2011<=Y<=2015 |  | 0.92*0.0225*V^(-0.7264) | Tf5p_5W | 1.6
7010301 | 승용차 | 중형 | 경유 | PM25 | 2011<=Y<=2015 |  | 0.92*0.0009*V^(0.0416) | Tf5p_5W | 1.6
7010401 | 승용차 | 대형 | 경유 | CO | 2011<=Y<=2015 |  | 0.5141*V^(-0.6792) | Tf5p_5W | 1.6
7010401 | 승용차 | 대형 | 경유 | VOC | 2011<=Y<=2015 |  | 0.3713*V^(-0.7513) | Tf5p_5W | 1.6
7010401 | 승용차 | 대형 | 경유 | NOx | 2011<=Y<=2015 | T<0 | 0.0003×V^2–0.0324×V+1.8035 | Tf2p_5W | 1.6
7010401 | 승용차 | 대형 | 경유 | NOx | 2011<=Y<=2015 | T>=20 | 0.0003×V^2–0.0324×V+1.4773 | Tf2p_5W | 1.6
7010401 | 승용차 | 대형 | 경유 | NOx | 2011<=Y<=2015 | 10<=T<20 | 0.0003×V^2–0.0324×V+2.0031 | Tf2p_5W | 1.6
7010401 | 승용차 | 대형 | 경유 | PM10 | 2011<=Y<=2015 |  | 0.0225*V^(-0.7264) | Tf5p_5W | 1.6
7010401 | 승용차 | 대형 | 경유 | PM10 | 2011<=Y<=2015 |  | 0.0009*V^(0.0416) | Tf5p_5W | 1.6
7010401 | 승용차 | 대형 | 경유 | PM25 | 2011<=Y<=2015 |  | 0.92*0.0225*V^(-0.7264) | Tf5p_5W | 1.6
7010401 | 승용차 | 대형 | 경유 | PM25 | 2011<=Y<=2015 |  | 0.92*0.0009*V^(0.0416) | Tf5p_5W | 1.6
7070101 | RV | 소형 | 경유 | CO | 2011<=Y<=2015 |  | 0.5141*V^(-0.6792) | Tf10p_10W | 1.6
7070101 | RV | 소형 | 경유 | VOC | 2011<=Y<=2015 |  | 0.3713*V^(-0.7513) | Tf10p_10W | 1.6
7070101 | RV | 소형 | 경유 | NOx | 2011<=Y<=2015 | T>=20 | 0.0003×V^2–0.0324×V+1.8035 | Tf10p_10W | 1.6
7070101 | RV | 소형 | 경유 | NOx | 2011<=Y<=2015 | 10<=T<20 | 0.0003×V^2–0.0324×V+1.4773 | Tf10p_10W | 1.6
7070101 | RV | 소형 | 경유 | NOx | 2011<=Y<=2015 | T<10 | 0.0003×V^2–0.0324×V+2.0031 | Tf10p_10W | 1.6
7070101 | RV | 소형 | 경유 | PM10 | 2011<=Y<=2015 |  | 0.0225*V^(-0.7264) | Tf10p_10W | 1.6
7070101 | RV | 소형 | 경유 | PM10 | 2011<=Y<=2015 |  | 0.0009*V^(0.0416) | Tf10p_10W | 1.6
7070101 | RV | 소형 | 경유 | PM25 | 2011<=Y<=2015 |  | 0.92*0.0225*V^(-0.7264) | Tf10p_10W | 1.6
7070101 | RV | 소형 | 경유 | PM25 | 2011<=Y<=2015 |  | 0.92*0.0009*V^(0.0416) | Tf10p_10W | 1.6
7070201 | RV | 중형 | 경유 | CO | 2011<=Y<=2015 |  | 0.5141*V^(-0.6792) | Tf10p_10W | 1.6
7070201 | RV | 중형 | 경유 | VOC | 2011<=Y<=2015 |  | 0.3713*V^(-0.7513) | Tf10p_10W | 1.6
7070201 | RV | 중형 | 경유 | NOx | 2011<=Y<=2015 | T>=20 | 0.0003×V^2–0.0324×V+1.8035 | Tf10p_10W | 1.6
7070201 | RV | 중형 | 경유 | NOx | 2011<=Y<=2015 | 10<=T<20 | 0.0003×V^2–0.0324×V+1.4773 | Tf10p_10W | 1.6
7070201 | RV | 중형 | 경유 | NOx | 2011<=Y<=2015 | T<10 | 0.0003×V^2–0.0324×V+2.0031 | Tf10p_10W | 1.6
7070201 | RV | 중형 | 경유 | PM10 | 2011<=Y<=2015 |  | 0.0225*V^(-0.7264) | Tf10p_10W | 1.6
7070201 | RV | 중형 | 경유 | PM10 | 2011<=Y<=2015 |  | 0.0009*V^(0.0416) | Tf10p_10W | 1.6
7070201 | RV | 중형 | 경유 | PM25 | 2011<=Y<=2015 |  | 0.92*0.0225*V^(-0.7264) | Tf10p_10W | 1.6
7070201 | RV | 중형 | 경유 | PM25 | 2011<=Y<=2015 |  | 0.92*0.0009*V^(0.0416) | Tf10p_10W | 1.6
7010101 | 승용차 | 경형 | 휘발유 | CO | ’2012<=Y<=’2013 | V<=45 | 4.4517*V^(-0.8461) | Tf10p_5W | 0.58
7010101 | 승용차 | 경형 | 휘발유 | CO | ’2012<=Y<=’2013 | V>45 | -8.9120E-05*V^2+2.0408E-02*V-5.0807E-01 | Tf10p_5W | 0.58
7010101 | 승용차 | 경형 | 휘발유 | VOC | ’2012<=Y<=’2013 |  | 0.2556*V^(-0.7830) | Tf10p_5W | 0.58
7010101 | 승용차 | 경형 | 휘발유 | NOx | ’2012<=Y<=’2013 |  | 0.4353*V^(-0.9198) | Tf10p_5W | 0.58
7010201 | 승용차 | 소형 | 휘발유 | CO | ’2012<=Y<=’2013 |  | 8.9120E-05*V^2-6.3275E-03*V+2.0007E-01 | Tf10p_10W | 1.6
7010201 | 승용차 | 소형 | 휘발유 | VOC | ’2012<=Y<=’2013 |  | 0.0547*V^(-1.0484) | Tf10p_10W | 1.6
7010201 | 승용차 | 소형 | 휘발유 | VOC | ’2012<=Y<=’2013 |  | 1.1405E-06*V^2-1.6243E-04*V+6.6528E-03 | Tf10p_10W | 1.6
7010201 | 승용차 | 소형 | 휘발유 | NOx | ’2012<=Y<=’2013 |  | -3.1615E-06*V^2+2.9809E-04*V+1.0117E-02 | Tf10p_10W | 1.6
7010301 | 승용차 | 중형 | 휘발유 | CO | ’2012<=Y<=’2013 |  | 2.0408E-05*V^2-1.4527E-03*V+5.1957E-02 | Tf10p_10W | 1.6
7010301 | 승용차 | 중형 | 휘발유 | VOC | ’2012<=Y<=’2013 |  | 0.0547*V^(-1.0484) | Tf10p_10W | 1.6
7010301 | 승용차 | 중형 | 휘발유 | VOC | ’2012<=Y<=’2013 |  | 1.1405E-06*V^2-1.6243E-04*V+6.6528E-03 | Tf10p_10W | 1.6
7010301 | 승용차 | 중형 | 휘발유 | NOx | ’2012<=Y<=’2013 |  | -3.1615E-06*V^2+2.9809E-04*V+1.0117E-02 | Tf10p_10W | 1.6
7010401 | 승용차 | 대형 | 휘발유 | CO | ’2012<=Y<=’2013 |  | 1.2550*V^(-0.7728 ) | Tf10p_10W | 1.6
7010401 | 승용차 | 대형 | 휘발유 | CO | ’2012<=Y<=’2013 |  | 7.1296E-05*V^2-1.1318E-02*V+5.1253E-01 | Tf10p_10W | 1.6
7010401 | 승용차 | 대형 | 휘발유 | VOC | ’2012<=Y<=’2013 |  | 0.0547*V^(-1.0484) | Tf10p_10W | 1.6
7010401 | 승용차 | 대형 | 휘발유 | VOC | ’2012<=Y<=’2013 |  | 1.1405E-06*V^2-1.6243E-04*V+6.6528E-03 | Tf10p_10W | 1.6
7010401 | 승용차 | 대형 | 휘발유 | NOx | ’2012<=Y<=’2013 |  | -3.1615E-06*V^2+2.9809E-04*V+1.0117E-02 | Tf10p_10W | 1.6
7030101 | 승합차 | 경형 | 휘발유 | CO | ’2012<=Y<=’2013 |  | 4.4517*V^(-0.8461) | Tf10p_5W | 0.58
7030101 | 승합차 | 경형 | 휘발유 | CO | ’2012<=Y<=’2013 |  | -8.9120E-05*V^2+2.0408E-02*V-5.0807E-01 | Tf10p_5W | 0.58
7030101 | 승합차 | 경형 | 휘발유 | VOC | ’2012<=Y<=’2013 |  | 0.4353*V^(-0.9198) | Tf10p_5W | 0.58
7030101 | 승합차 | 경형 | 휘발유 | NOx | ’2012<=Y<=’2013 |  | 0.4353*V^(-0.9198) | Tf10p_5W | 0.58
7050201 | 화물차 | 소형 | 휘발유 | VOC | ’2012<=Y<=’2013 |  | 0.0547*V^(-1.0484) | Tf10p_5W | 1.6
7050201 | 화물차 | 소형 | 휘발유 | VOC | ’2012<=Y<=’2013 |  | 1.1405E-06*V^2-1.6243E-04*V+6.6528E-03 | Tf10p_5W | 1.6
7050101 | 화물차 | 경형 | 휘발유 | CO | ’2012<=Y<=’2013 |  | 4.4517*V^(-0.8461) | Tf10p_5W | 0.58
7050101 | 화물차 | 경형 | 휘발유 | VOC | ’2012<=Y<=’2013 |  | 0.4353*V^(-0.9198) | Tf10p_5W | 0.58
7050101 | 화물차 | 경형 | 휘발유 | NOx | ’2012<=Y<=’2013 |  | 0.4353*V^(-0.9198) | Tf10p_5W | 0.58
7070101 | RV | 소형 | 휘발유 | CO | ’2012<=Y<=’2013 |  | 8.9120E-05*V^2-6.3275E-03*V+2.0007E-01 | Tf10p_10W | 1.6
7070101 | RV | 소형 | 휘발유 | VOC | ’2012<=Y<=’2013 |  | 0.0547*V^(-1.0484) | Tf10p_10W | 1.6
7070101 | RV | 소형 | 휘발유 | VOC | ’2012<=Y<=’2013 |  | 1.1405E-06*V^2-1.6243E-04*V+6.6528E-03 | Tf10p_10W | 1.6
7050101 | 화물차 | 경형 | 휘발유 | NOx | ’2012<=Y<=’2013 |  | -3.1615E-06*V^2+2.9809E-04*V+1.0117E-02 | Tf10p_5W | 0.58
7070101 | RV | 소형 | 휘발유 | NOx | ’2012<=Y<=’2013 |  | -3.1615E-06*V^2+2.9809E-04*V+1.0117E-02 | Tf10p_10W | 1.6
7050101 | 화물차 | 경형 | 휘발유 | CO | ’2012<=Y<=’2013 |  | -8.9120E-05*V^2+2.0408E-02*V-5.0807E-01 | Tf10p_5W | 0.58
7070201 | RV | 중형 | 휘발유 | CO | ’2012<=Y<=’2013 |  | 8.9120E-05*V^2-6.3275E-03*V+2.0007E-01 | Tf10p_10W | 1.6
7050201 | 화물차 | 소형 | 휘발유 | VOC | ’2012<=Y<=’2013 |  | 0.0547*V^(-1.0484) | Tf10p_5W | 1.6
7070201 | RV | 중형 | 휘발유 | VOC | ’2012<=Y<=’2013 |  | 0.0547*V^(-1.0484) | Tf10p_10W | 1.6
7050201 | 화물차 | 소형 | 휘발유 | VOC | ’2012<=Y<=’2013 |  | 1.1405E-06*V^2-1.6243E-04*V+6.6528E-03 | Tf10p_5W | 1.6
7070201 | RV | 중형 | 휘발유 | VOC | ’2012<=Y<=’2013 |  | 1.1405E-06*V^2-1.6243E-04*V+6.6528E-03 | Tf10p_10W | 1.6
7050201 | 화물차 | 소형 | 휘발유 | NOx | ’2012<=Y<=’2013 |  | -3.1615E-06*V^2+2.9809E-04*V+1.0117E-02 | Tf10p_5W | 1.6
7070201 | RV | 중형 | 휘발유 | NOx | ’2012<=Y<=’2013 |  | -3.1615E-06*V^2+2.9809E-04*V+1.0117E-02 | Tf10p_10W | 1.6
7030101 | 승합차 | 경형 | LPG | CO | ’2012<=Y<=’2013 |  | 0.6830*V^(-0.7666) | Tf10p_5W | 0.58
7030101 | 승합차 | 경형 | LPG | CO | ’2012<=Y<=’2013 |  | 4.4393E-16*V^(7.2766) | Tf10p_5W | 0.58
7030101 | 승합차 | 경형 | LPG | VOC | ’2012<=Y<=’2013 |  | 0.0943*V^(-1.0745) | Tf10p_5W | 0.58
7030101 | 승합차 | 경형 | LPG | VOC | ’2012<=Y<=’2013 |  | 8.8667E-16*V^(6.2696) | Tf10p_5W | 0.58
7030101 | 승합차 | 경형 | LPG | NOx | ’2012<=Y<=’2013 |  | -3.6373E-06*V^2+5.4560E-04*V+5.0013E-03 | Tf10p_5W | 0.58
7030201 | 승합차 | 소형 | LPG | CO | ’2012<=Y<=’2013 |  | 0.6830*V^(-0.7666) | Tf10p_10W | 1.6
7030201 | 승합차 | 소형 | LPG | CO | ’2012<=Y<=’2013 |  | 4.4393E-16*V^(7.2766) | Tf10p_10W | 1.6
7030201 | 승합차 | 소형 | LPG | VOC | ’2012<=Y<=’2013 |  | 0.0943*V^(-1.0745) | Tf10p_10W | 1.6
7030201 | 승합차 | 소형 | LPG | VOC | ’2012<=Y<=’2013 |  | 8.8667E-16*V^(6.2696) | Tf10p_10W | 1.6
7030201 | 승합차 | 소형 | LPG | NOx | ’2012<=Y<=’2013 |  | -3.6373E-06*V^2+5.4560E-04*V+5.0013E-03 | Tf10p_10W | 1.6
7050101 | 화물차 | 경형 | LPG | CO | ’2012<=Y<=’2013 |  | 0.6830*V^(-0.7666) | Tf10p_5W | 0.58
7050101 | 화물차 | 경형 | LPG | CO | ’2012<=Y<=’2013 |  | 4.4393E-16*V^(7.2766) | Tf10p_5W | 0.58
7050201 | 화물차 | 소형 | 휘발유 | CO | ’2012<=Y<=’2013 |  | 8.9120E-05*V^2-6.3275E-03*V+2.0007E-01 | Tf10p_5W | 1.6
7050201 | 화물차 | 소형 | 휘발유 | CO | ’2012<=Y<=’2013 |  | 8.9120E-05*V^2-6.3275E-03*V+2.0007E-01 | Tf10p_5W | 1.6
7010101 | 승용차 | 경형 | LPG | CO | ’2012<=Y<=’2013 |  | 0.6830*V^(-0.7666) | Tf10p_5W | 0.58
7010101 | 승용차 | 경형 | LPG | CO | ’2012<=Y<=’2013 |  | 4.4393E-16*V^(7.2766) | Tf10p_5W | 0.58
7010101 | 승용차 | 경형 | LPG | VOC | ’2012<=Y<=’2013 |  | 0.0943*V^(-1.0745) | Tf10p_5W | 0.58
7010101 | 승용차 | 경형 | LPG | VOC | ’2012<=Y<=’2013 |  | 8.8667E-16*V^(6.2696) | Tf10p_5W | 0.58
7010101 | 승용차 | 경형 | LPG | NOx | ’2012<=Y<=’2013 |  | -3.6373E-06*V^2+5.4560E-04*V+5.0013E-03 | Tf10p_5W | 0.58
7010201 | 승용차 | 소형 | LPG | CO | ’2012<=Y<=’2013 |  | 0.6830*V^(-0.7666) | Tf10p_10W | 1.6
7010201 | 승용차 | 소형 | LPG | CO | ’2012<=Y<=’2013 |  | 4.4393E-16*V^(7.2766) | Tf10p_10W | 1.6
7010201 | 승용차 | 소형 | LPG | VOC | ’2012<=Y<=’2013 |  | 0.0943*V^(-1.0745) | Tf10p_10W | 1.6
7010201 | 승용차 | 소형 | LPG | VOC | ’2012<=Y<=’2013 |  | 8.8667E-16*V^(6.2696) | Tf10p_10W | 1.6
7010201 | 승용차 | 소형 | LPG | NOx | ’2012<=Y<=’2013 |  | -3.6373E-06*V^2+5.4560E-04*V+5.0013E-03 | Tf10p_10W | 1.6
7010301 | 승용차 | 중형 | LPG | CO | ’2012<=Y<=’2013 |  | 0.6830*V^(-0.7666) | Tf10p_10W | 1.6
7010401 | 승용차 | 대형 | LPG | CO | ’2012<=Y<=’2013 |  | 0.6830*V^(-0.7666) | Tf10p_10W | 1.6
7010301 | 승용차 | 중형 | LPG | CO | ’2012<=Y<=’2013 |  | 4.4393E-16*V^(7.2766) | Tf10p_10W | 1.6
7010401 | 승용차 | 대형 | LPG | CO | ’2012<=Y<=’2013 |  | 4.4393E-16*V^(7.2766) | Tf10p_10W | 1.6
7010301 | 승용차 | 중형 | LPG | VOC | ’2012<=Y<=’2013 |  | 0.0943*V^(-1.0745) | Tf10p_10W | 1.6
7010401 | 승용차 | 대형 | LPG | VOC | ’2012<=Y<=’2013 |  | 0.0943*V^(-1.0745) | Tf10p_10W | 1.6
7010301 | 승용차 | 중형 | LPG | VOC | ’2012<=Y<=’2013 |  | 8.8667E-16*V^(6.2696) | Tf10p_10W | 1.6
7010401 | 승용차 | 대형 | LPG | VOC | ’2012<=Y<=’2013 |  | 8.8667E-16*V^(6.2696) | Tf10p_10W | 1.6
7010301 | 승용차 | 중형 | LPG | NOx | ’2012<=Y<=’2013 |  | -3.6373E-06*V^2+5.4560E-04*V+5.0013E-03 | Tf10p_10W | 1.6
7010401 | 승용차 | 대형 | LPG | NOx | ’2012<=Y<=’2013 |  | -3.6373E-06*V^2+5.4560E-04*V+5.0013E-03 | Tf10p_10W | 1.6
7020101 | 택시 | 소형 | LPG | CO | ’2012<=Y<=’2013 |  | 0.6830*V^(-0.7666) | Tf10p_3W | 1.6
7020201 | 택시 | 중형 | LPG | CO | ’2012<=Y<=’2013 |  | 0.6830*V^(-0.7666) | Tf10p_3W | 1.6
7020301 | 택시 | 대형 | LPG | CO | ’2012<=Y<=’2013 |  | 0.6830*V^(-0.7666) | Tf10p_3W | 1.6
7020101 | 택시 | 소형 | LPG | CO | ’2012<=Y<=’2013 |  | 4.4393E-16*V^(7.2766) | Tf10p_3W | 1.6
7020201 | 택시 | 중형 | LPG | CO | ’2012<=Y<=’2013 |  | 4.4393E-16*V^(7.2766) | Tf10p_3W | 1.6
7020301 | 택시 | 대형 | LPG | CO | ’2012<=Y<=’2013 |  | 4.4393E-16*V^(7.2766) | Tf10p_3W | 1.6
7020101 | 택시 | 소형 | LPG | VOC | ’2012<=Y<=’2013 |  | 0.0943*V^(-1.0745) | Tf10p_3W | 1.6
7020201 | 택시 | 중형 | LPG | VOC | ’2012<=Y<=’2013 |  | 0.0943*V^(-1.0745) | Tf10p_3W | 1.6
7020301 | 택시 | 대형 | LPG | VOC | ’2012<=Y<=’2013 |  | 0.0943*V^(-1.0745) | Tf10p_3W | 1.6
7020101 | 택시 | 소형 | LPG | VOC | ’2012<=Y<=’2013 |  | 8.8667E-16*V^(6.2696) | Tf10p_3W | 1.6
7020201 | 택시 | 중형 | LPG | VOC | ’2012<=Y<=’2013 |  | 8.8667E-16*V^(6.2696) | Tf10p_3W | 1.6
7020301 | 택시 | 대형 | LPG | VOC | ’2012<=Y<=’2013 |  | 8.8667E-16*V^(6.2696) | Tf10p_3W | 1.6
7020101 | 택시 | 소형 | LPG | NOx | ’2012<=Y<=’2013 |  | -3.6373E-06*V^2+5.4560E-04*V+5.0013E-03 | Tf10p_3W | 1.6
7020201 | 택시 | 중형 | LPG | NOx | ’2012<=Y<=’2013 |  | -3.6373E-06*V^2+5.4560E-04*V+5.0013E-03 | Tf10p_3W | 1.6
7020301 | 택시 | 대형 | LPG | NOx | ’2012<=Y<=’2013 |  | -3.6373E-06*V^2+5.4560E-04*V+5.0013E-03 | Tf10p_3W | 1.6
7050101 | 화물차 | 경형 | LPG | VOC | ’2012<=Y<=’2013 |  | 0.0943*V^(-1.0745) | Tf10p_5W | 0.58
7050101 | 화물차 | 경형 | LPG | VOC | ’2012<=Y<=’2013 |  | 8.8667E-16*V^(6.2696) | Tf10p_5W | 0.58
7050101 | 화물차 | 경형 | LPG | NOx | ’2012<=Y<=’2013 |  | -3.6373E-06*V^2+5.4560E-04*V+5.0013E-03 | Tf10p_5W | 0.58
7070101 | RV | 소형 | LPG | CO | ’2012<=Y<=’2013 |  | 0.6830*V^(-0.7666) | Tf10p_10W | 1.6
7070101 | RV | 소형 | LPG | CO | ’2012<=Y<=’2013 |  | 4.4393E-16*V^(7.2766) | Tf10p_10W | 1.6
7070101 | RV | 소형 | LPG | VOC | ’2012<=Y<=’2013 |  | 0.0943*V^(-1.0745) | Tf10p_10W | 1.6
7070101 | RV | 소형 | LPG | VOC | ’2012<=Y<=’2013 |  | 8.8667E-16*V^(6.2696) | Tf10p_10W | 1.6
7070101 | RV | 소형 | LPG | NOx | ’2012<=Y<=’2013 |  | -3.6373E-06*V^2+5.4560E-04*V+5.0013E-03 | Tf10p_10W | 1.6
7070201 | RV | 중형 | LPG | CO | ’2012<=Y<=’2013 |  | 0.6830*V^(-0.7666) | Tf10p_10W | 1.6
7070201 | RV | 중형 | LPG | CO | ’2012<=Y<=’2013 |  | 4.4393E-16*V^(7.2766) | Tf10p_10W | 1.6
7070201 | RV | 중형 | LPG | VOC | ’2012<=Y<=’2013 |  | 0.0943*V^(-1.0745) | Tf10p_10W | 1.6
7070201 | RV | 중형 | LPG | VOC | ’2012<=Y<=’2013 |  | 8.8667E-16*V^(6.2696) | Tf10p_10W | 1.6
7070201 | RV | 중형 | LPG | NOx | ’2012<=Y<=’2013 |  | -3.6373E-06*V^2+5.4560E-04*V+5.0013E-03 | Tf10p_10W | 1.6
7030201 | 승합차 | 소형 | 경유 | CO | 2012<=Y<=2015 |  | 4.222*V^(-1.4035) | Tf5p_5W | 1.6
7030201 | 승합차 | 소형 | 경유 | CO | 2012<=Y<=2015 |  | 0.01166*V^(0.09222) | Tf5p_5W | 1.6
7030201 | 승합차 | 소형 | 경유 | VOC | 2012<=Y<=2015 |  | 0.829*V^(-1.0961) | Tf5p_5W | 1.6
7030201 | 승합차 | 소형 | 경유 | NOx | 2012<=Y<=2015 | T<0 | 0.0003×V^2–0.0324×V+1.8035 | Tf2p_5W | 1.6
7030201 | 승합차 | 소형 | 경유 | NOx | 2012<=Y<=2015 | T>=20 | 0.0003×V^2–0.0324×V+1.4773 | Tf2p_5W | 1.6
7030201 | 승합차 | 소형 | 경유 | NOx | 2012<=Y<=2015 | 10<=T<20 | 0.0003×V^2–0.0324×V+2.0031 | Tf2p_5W | 1.6
7030201 | 승합차 | 소형 | 경유 | NOx | 2012<=Y<=2015 | T<0 | 2.7144×V^(-0.3437) | Tf2p_5W | 1.6
7030201 | 승합차 | 소형 | 경유 | PM10 | 2012<=Y<=2015 |  | 0.1119*V^(-0.5125) | Tf5p_5W | 1.6
7030201 | 승합차 | 소형 | 경유 | PM25 | 2012<=Y<=2015 |  | 0.92*0.1119*V^(-0.5125) | Tf5p_5W | 1.6
7050201 | 화물차 | 소형 | 경유 | VOC | 2012<=Y<=2016 |  | 0.829*V^(-1.0961) | Tf5p_5W | 1.6
7050201 | 화물차 | 소형 | 경유 | NOx | 2012<=Y<=2016 | (V<=65.4) and (T>=10) | 2.0217×V^(-0.2645) | Tf2p_5W | 1.6
7050201 | 화물차 | 소형 | 경유 | NOx | 2012<=Y<=2016 | (V>65.4) and (T>=10) | 0.0271×V^(0.7596) | Tf2p_5W | 1.6
7050201 | 화물차 | 소형 | 경유 | NOx | 2012<=Y<=2016 | 0<=T<10 | 17.2998×V^(-0.5818) | Tf2p_5W | 1.6
7050201 | 화물차 | 소형 | 경유 | NOx | 2012<=Y<=2016 | T<0 | 12.4051×V^(-0.4960) | Tf2p_5W | 1.6
7050201 | 화물차 | 소형 | 경유 | PM10 | 2012<=Y<=2016 |  | 0.1119*V^(-0.5125) | Tf5p_5W | 1.6
7050201 | 화물차 | 소형 | 경유 | PM25 | 2012<=Y<=2016 |  | 0.92*0.1119*V^(-0.5125) | Tf5p_5W | 1.6
7050201 | 화물차 | 소형 | 경유 | CO | 2012<=Y<=2016 |  | 4.222*V^(-1.4035) | Tf5p_5W | 1.6
7050201 | 화물차 | 소형 | 경유 | CO | 2012<=Y<=2016 |  | 0.01166*V^(0.09222) | Tf5p_5W | 1.6
7010101 | 승용차 | 경형 | 휘발유 | CO | 2014=Y | V<=45 | 4.3079*V^(-0.8461) | Tf10p_5W | 0.58
7010101 | 승용차 | 경형 | 휘발유 | CO | 2014=Y | V>45 | -8.6240E-05*V^2+1.9749E-02*V-4.9165E-01 | Tf10p_5W | 0.58
7010101 | 승용차 | 경형 | 휘발유 | VOC | 2014=Y |  | 0.2449*V^(-0.7830) | Tf10p_5W | 0.58
7010101 | 승용차 | 경형 | 휘발유 | NOx | 2014=Y |  | 0.4230*V^(-0.9198) | Tf10p_5W | 0.58
7010201 | 승용차 | 소형 | 휘발유 | CO | 2014=Y |  | 8.6240E-05*V^2-6.1230E-03*V+1.9361E-01 | Tf10p_10W | 1.6
7010201 | 승용차 | 소형 | 휘발유 | VOC | 2014=Y |  | 0.0524*V^(-1.0484) | Tf10p_10W | 1.6
7010201 | 승용차 | 소형 | 휘발유 | VOC | 2014=Y |  | 1.0930E-06*V^2-1.5566E-04*V+6.3756E-03 | Tf10p_10W | 1.6
7010201 | 승용차 | 소형 | 휘발유 | NOx | 2014=Y |  | -3.0719E-06*V^2+2.8964E-04*V+9.8301E-03 | Tf10p_10W | 1.6
7010301 | 승용차 | 중형 | 휘발유 | CO | 2014=Y |  | 1.9749E-05*V^2-1.4057E-03*V+5.0278E-02 | Tf10p_10W | 1.6
7010301 | 승용차 | 중형 | 휘발유 | VOC | 2014=Y |  | 0.0524*V^(-1.0484) | Tf10p_10W | 1.6
7010301 | 승용차 | 중형 | 휘발유 | VOC | 2014=Y |  | 1.0930E-06*V^2-1.5566E-04*V+6.3756E-03 | Tf10p_10W | 1.6
7010301 | 승용차 | 중형 | 휘발유 | NOx | 2014=Y |  | -3.0719E-06*V^2+2.8964E-04*V+9.8301E-03 | Tf10p_10W | 1.6
7010401 | 승용차 | 대형 | 휘발유 | CO | 2014=Y |  | 1.2144*V^(-0.7728 ) | Tf10p_10W | 1.6
7010401 | 승용차 | 대형 | 휘발유 | CO | 2014=Y |  | 6.8992E-05*V^2-1.0952E-02*V+4.9597E-01 | Tf10p_10W | 1.6
7010401 | 승용차 | 대형 | 휘발유 | VOC | 2014=Y |  | 0.0524*V^(-1.0484) | Tf10p_10W | 1.6
7010401 | 승용차 | 대형 | 휘발유 | VOC | 2014=Y |  | 1.0930E-06*V^2-1.5566E-04*V+6.3756E-03 | Tf10p_10W | 1.6
7010401 | 승용차 | 대형 | 휘발유 | NOx | 2014=Y |  | -3.0719E-06*V^2+2.8964E-04*V+9.8301E-03 | Tf10p_10W | 1.6
7030101 | 승합차 | 경형 | 휘발유 | CO | 2014=Y |  | 4.3079*V^(-0.8461) | Tf10p_5W | 0.58
7030101 | 승합차 | 경형 | 휘발유 | CO | 2014=Y |  | -8.6240E-05*V^2+1.9749E-02*V-4.9165E-01 | Tf10p_5W | 0.58
7030101 | 승합차 | 경형 | 휘발유 | VOC | 2014=Y |  | 0.4230*V^(-0.9198) | Tf10p_5W | 0.58
7030101 | 승합차 | 경형 | 휘발유 | NOx | 2014=Y |  | 0.4230*V^(-0.9198) | Tf10p_5W | 0.58
7050201 | 화물차 | 소형 | 휘발유 | VOC | 2014=Y |  | 0.0524*V^(-1.0484) | Tf10p_5W | 1.6
7050201 | 화물차 | 소형 | 휘발유 | VOC | 2014=Y |  | 1.0930E-06*V^2-1.5566E-04*V+6.3756E-03 | Tf10p_5W | 1.6
7050101 | 화물차 | 경형 | 휘발유 | VOC | 2014=Y |  | 0.4230*V^(-0.9198) | Tf10p_5W | 0.58
7050101 | 화물차 | 경형 | 휘발유 | NOx | 2014=Y |  | 0.4230*V^(-0.9198) | Tf10p_5W | 0.58
7070101 | RV | 소형 | 휘발유 | CO | 2014=Y |  | 8.6240E-05*V^2-6.1230E-03*V+1.9361E-01 | Tf10p_10W | 1.6
7070101 | RV | 소형 | 휘발유 | VOC | 2014=Y |  | 0.0524*V^(-1.0484) | Tf10p_10W | 1.6
7070101 | RV | 소형 | 휘발유 | VOC | 2014=Y |  | 1.0930E-06*V^2-1.5566E-04*V+6.3756E-03 | Tf10p_10W | 1.6
7050101 | 화물차 | 경형 | 휘발유 | NOx | 2014=Y |  | -3.0719E-06*V^2+2.8964E-04*V+9.8301E-03 | Tf10p_5W | 0.58
7070101 | RV | 소형 | 휘발유 | NOx | 2014=Y |  | -3.0719E-06*V^2+2.8964E-04*V+9.8301E-03 | Tf10p_10W | 1.6
7050101 | 화물차 | 경형 | 휘발유 | CO | 2014=Y |  | 4.3079*V^(-0.8461) | Tf10p_5W | 0.58
7050101 | 화물차 | 경형 | 휘발유 | CO | 2014=Y |  | -8.6240E-05*V^2+1.9749E-02*V-4.9165E-01 | Tf10p_5W | 0.58
7070201 | RV | 중형 | 휘발유 | CO | 2014=Y |  | 8.6240E-05*V^2-6.1230E-03*V+1.9361E-01 | Tf10p_10W | 1.6
7050201 | 화물차 | 소형 | 휘발유 | VOC | 2014=Y |  | 0.0524*V^(-1.0484) | Tf10p_5W | 1.6
7070201 | RV | 중형 | 휘발유 | VOC | 2014=Y |  | 0.0524*V^(-1.0484) | Tf10p_10W | 1.6
7050201 | 화물차 | 소형 | 휘발유 | VOC | 2014=Y |  | 1.0930E-06*V^2-1.5566E-04*V+6.3756E-03 | Tf10p_5W | 1.6
7070201 | RV | 중형 | 휘발유 | VOC | 2014=Y |  | 1.0930E-06*V^2-1.5566E-04*V+6.3756E-03 | Tf10p_10W | 1.6
7050201 | 화물차 | 소형 | 휘발유 | NOx | 2014=Y |  | -3.0719E-06*V^2+2.8964E-04*V+9.8301E-03 | Tf10p_5W | 1.6
7070201 | RV | 중형 | 휘발유 | NOx | 2014=Y |  | -3.0719E-06*V^2+2.8964E-04*V+9.8301E-03 | Tf10p_10W | 1.6
7030101 | 승합차 | 경형 | LPG | CO | 2014=Y |  | 0.6602*V^(-0.7666) | Tf10p_5W | 0.58
7030101 | 승합차 | 경형 | LPG | CO | 2014=Y |  | 4.2909E-16*V^(7.2766) | Tf10p_5W | 0.58
7030101 | 승합차 | 경형 | LPG | VOC | 2014=Y |  | 0.0911*V^(-1.0745) | Tf10p_5W | 0.58
7030101 | 승합차 | 경형 | LPG | VOC | 2014=Y |  | 8.5667E-16*V^(6.2696) | Tf10p_5W | 0.58
7030101 | 승합차 | 경형 | LPG | NOx | 2014=Y |  | -3.5413E-06*V^2+5.3120E-04*V+4.8693E-03 | Tf10p_5W | 0.58
7030201 | 승합차 | 소형 | LPG | CO | 2014=Y |  | 0.6602*V^(-0.7666) | Tf10p_10W | 1.6
7030201 | 승합차 | 소형 | LPG | CO | 2014=Y |  | 4.2909E-16*V^(7.2766) | Tf10p_10W | 1.6
7030201 | 승합차 | 소형 | LPG | VOC | 2014=Y |  | 0.0911*V^(-1.0745) | Tf10p_10W | 1.6
7030201 | 승합차 | 소형 | LPG | VOC | 2014=Y |  | 8.5667E-16*V^(6.2696) | Tf10p_10W | 1.6
7030201 | 승합차 | 소형 | LPG | NOx | 2014=Y |  | -3.5413E-06*V^2+5.3120E-04*V+4.8693E-03 | Tf10p_10W | 1.6
7050101 | 화물차 | 경형 | LPG | CO | 2014=Y |  | 0.6602*V^(-0.7666) | Tf10p_5W | 0.58
7050101 | 화물차 | 경형 | LPG | CO | 2014=Y |  | 4.2909E-16*V^(7.2766) | Tf10p_5W | 0.58
7050201 | 화물차 | 소형 | 휘발유 | CO | 2014=Y |  | 8.6240E-05*V^2-6.1230E-03*V+1.9361E-01 | Tf10p_5W | 1.6
7050201 | 화물차 | 소형 | 휘발유 | CO | 2014=Y |  | 8.6240E-05*V^2-6.1230E-03*V+1.9361E-01 | Tf10p_5W | 1.6
7010101 | 승용차 | 경형 | LPG | CO | 2014=Y |  | 0.6602*V^(-0.7666) | Tf10p_5W | 0.58
7010101 | 승용차 | 경형 | LPG | CO | 2014=Y |  | 4.2909E-16*V^(7.2766) | Tf10p_5W | 0.58
7010101 | 승용차 | 경형 | LPG | VOC | 2014=Y |  | 0.0911*V^(-1.0745) | Tf10p_5W | 0.58
7010101 | 승용차 | 경형 | LPG | VOC | 2014=Y |  | 8.5667E-16*V^(6.2696) | Tf10p_5W | 0.58
7010101 | 승용차 | 경형 | LPG | NOx | 2014=Y |  | -3.5413E-06*V^2+5.3120E-04*V+4.8693E-03 | Tf10p_5W | 0.58
7010201 | 승용차 | 소형 | LPG | CO | 2014=Y |  | 0.6602*V^(-0.7666) | Tf10p_10W | 1.6
7010201 | 승용차 | 소형 | LPG | CO | 2014=Y |  | 4.2909E-16*V^(7.2766) | Tf10p_10W | 1.6
7010201 | 승용차 | 소형 | LPG | VOC | 2014=Y |  | 0.0911*V^(-1.0745) | Tf10p_10W | 1.6
7010201 | 승용차 | 소형 | LPG | VOC | 2014=Y |  | 8.5667E-16*V^(6.2696) | Tf10p_10W | 1.6
7010201 | 승용차 | 소형 | LPG | NOx | 2014=Y |  | -3.5413E-06*V^2+5.3120E-04*V+4.8693E-03 | Tf10p_10W | 1.6
7010301 | 승용차 | 중형 | LPG | CO | 2014=Y |  | 0.6602*V^(-0.7666) | Tf10p_10W | 1.6
7010401 | 승용차 | 대형 | LPG | CO | 2014=Y |  | 0.6602*V^(-0.7666) | Tf10p_10W | 1.6
7010301 | 승용차 | 중형 | LPG | CO | 2014=Y |  | 4.2909E-16*V^(7.2766) | Tf10p_10W | 1.6
7010401 | 승용차 | 대형 | LPG | CO | 2014=Y |  | 4.2909E-16*V^(7.2766) | Tf10p_10W | 1.6
7010301 | 승용차 | 중형 | LPG | VOC | 2014=Y |  | 0.0911*V^(-1.0745) | Tf10p_10W | 1.6
7010401 | 승용차 | 대형 | LPG | VOC | 2014=Y |  | 0.0911*V^(-1.0745) | Tf10p_10W | 1.6
7010301 | 승용차 | 중형 | LPG | VOC | 2014=Y |  | 8.5667E-16*V^(6.2696) | Tf10p_10W | 1.6
7010401 | 승용차 | 대형 | LPG | VOC | 2014=Y |  | 8.5667E-16*V^(6.2696) | Tf10p_10W | 1.6
7010301 | 승용차 | 중형 | LPG | NOx | 2014=Y |  | -3.5413E-06*V^2+5.3120E-04*V+4.8693E-03 | Tf10p_10W | 1.6
7010401 | 승용차 | 대형 | LPG | NOx | 2014=Y |  | -3.5413E-06*V^2+5.3120E-04*V+4.8693E-03 | Tf10p_10W | 1.6
7020101 | 택시 | 소형 | LPG | CO | 2014=Y |  | 0.6602*V^(-0.7666) | Tf10p_3W | 1.6
7020201 | 택시 | 중형 | LPG | CO | 2014=Y |  | 0.6602*V^(-0.7666) | Tf10p_3W | 1.6
7020301 | 택시 | 대형 | LPG | CO | 2014=Y |  | 0.6602*V^(-0.7666) | Tf10p_3W | 1.6
7020101 | 택시 | 소형 | LPG | CO | 2014=Y |  | 4.2909E-16*V^(7.2766) | Tf10p_3W | 1.6
7020201 | 택시 | 중형 | LPG | CO | 2014=Y |  | 4.2909E-16*V^(7.2766) | Tf10p_3W | 1.6
7020301 | 택시 | 대형 | LPG | CO | 2014=Y |  | 4.2909E-16*V^(7.2766) | Tf10p_3W | 1.6
7020101 | 택시 | 소형 | LPG | VOC | 2014=Y |  | 0.0911*V^(-1.0745) | Tf10p_3W | 1.6
7020201 | 택시 | 중형 | LPG | VOC | 2014=Y |  | 0.0911*V^(-1.0745) | Tf10p_3W | 1.6
7020301 | 택시 | 대형 | LPG | VOC | 2014=Y |  | 0.0911*V^(-1.0745) | Tf10p_3W | 1.6
7020101 | 택시 | 소형 | LPG | VOC | 2014=Y |  | 8.5667E-16*V^(6.2696) | Tf10p_3W | 1.6
7020201 | 택시 | 중형 | LPG | VOC | 2014=Y |  | 8.5667E-16*V^(6.2696) | Tf10p_3W | 1.6
7020301 | 택시 | 대형 | LPG | VOC | 2014=Y |  | 8.5667E-16*V^(6.2696) | Tf10p_3W | 1.6
7020101 | 택시 | 소형 | LPG | NOx | 2014=Y |  | -3.5413E-06*V^2+5.3120E-04*V+4.8693E-03 | Tf10p_3W | 1.6
7020201 | 택시 | 중형 | LPG | NOx | 2014=Y |  | -3.5413E-06*V^2+5.3120E-04*V+4.8693E-03 | Tf10p_3W | 1.6
7020301 | 택시 | 대형 | LPG | NOx | 2014=Y |  | -3.5413E-06*V^2+5.3120E-04*V+4.8693E-03 | Tf10p_3W | 1.6
7050101 | 화물차 | 경형 | LPG | VOC | 2014=Y |  | 0.0911*V^(-1.0745) | Tf10p_5W | 0.58
7050101 | 화물차 | 경형 | LPG | VOC | 2014=Y |  | 8.5667E-16*V^(6.2696) | Tf10p_5W | 0.58
7050101 | 화물차 | 경형 | LPG | NOx | 2014=Y |  | -3.5413E-06*V^2+5.3120E-04*V+4.8693E-03 | Tf10p_5W | 0.58
7070101 | RV | 소형 | LPG | CO | 2014=Y |  | 0.6602*V^(-0.7666) | Tf10p_10W | 1.6
7070101 | RV | 소형 | LPG | CO | 2014=Y |  | 4.2909E-16*V^(7.2766) | Tf10p_10W | 1.6
7070101 | RV | 소형 | LPG | VOC | 2014=Y |  | 0.0911*V^(-1.0745) | Tf10p_10W | 1.6
7070101 | RV | 소형 | LPG | VOC | 2014=Y |  | 8.5667E-16*V^(6.2696) | Tf10p_10W | 1.6
7070101 | RV | 소형 | LPG | NOx | 2014=Y |  | -3.5413E-06*V^2+5.3120E-04*V+4.8693E-03 | Tf10p_10W | 1.6
7070201 | RV | 중형 | LPG | CO | 2014=Y |  | 0.6602*V^(-0.7666) | Tf10p_10W | 1.6
7070201 | RV | 중형 | LPG | CO | 2014=Y |  | 4.2909E-16*V^(7.2766) | Tf10p_10W | 1.6
7070201 | RV | 중형 | LPG | VOC | 2014=Y |  | 0.0911*V^(-1.0745) | Tf10p_10W | 1.6
7070201 | RV | 중형 | LPG | VOC | 2014=Y |  | 8.5667E-16*V^(6.2696) | Tf10p_10W | 1.6
7070201 | RV | 중형 | LPG | NOx | 2014=Y |  | -3.5413E-06*V^2+5.3120E-04*V+4.8693E-03 | Tf10p_10W | 1.6
7050501 | 화물차 | 특수형 | CNG | VOC | ’2014<Y |  | 0.0004*V^2–0.0563*V+2.4117 | Tf5p_3W | 9.36
7050501 | 화물차 | 특수형 | CNG | NOx | ’2014<Y |  | 0.0003*V^2–0.041*V+1.4756 | Tf2p_3W | 9.36
7050501 | 화물차 | 특수형 | CNG | CO | ’2014<Y |  | 0.935 | Tf5p_3W | 9.36
7040101 | 버스 | 시내버스 | CNG | CO | ’2014<Y |  | 0.935 | Tf5p_3W | 5.58
7040101 | 버스 | 시내버스 | CNG | VOC | ’2014<Y |  | 0.0004*V^2–0.0563*V+2.4117 | Tf5p_3W | 5.58
7040101 | 버스 | 시내버스 | CNG | NOx | ’2014<Y |  | 0.0003*V^2–0.041*V+1.4756 | Tf2p_3W | 5.58
7010101 | 승용차 | 경형 | 휘발유 | CO | 2015=Y | V<=45 | 4.164*V^(-0.8461) | Tf10p_5W | 0.58
7010101 | 승용차 | 경형 | 휘발유 | CO | 2015=Y | V>45 | -8.3360E-05*V^2+1.9089E-02*V-4.7524E-01 | Tf10p_5W | 0.58
7010101 | 승용차 | 경형 | 휘발유 | VOC | 2015=Y |  | 0.2343*V^(-0.7830) | Tf10p_5W | 0.58
7010101 | 승용차 | 경형 | 휘발유 | NOx | 2015=Y |  | 0.4106*V^(-0.9198) | Tf10p_5W | 0.58
7010201 | 승용차 | 소형 | 휘발유 | CO | 2015=Y |  | 8.3360E-05*V^2-5.9186E-03*V+1.8714E-01 | Tf10p_10W | 1.6
7010201 | 승용차 | 소형 | 휘발유 | VOC | 2015=Y |  | 0.0501*V^(-1.0484) | Tf10p_10W | 1.6
7010201 | 승용차 | 소형 | 휘발유 | VOC | 2015=Y |  | 1.0500E-06*V^2-1.4890E-04*V+6.09840E-03 | Tf10p_10W | 1.6
7010201 | 승용차 | 소형 | 휘발유 | NOx | 2015=Y |  | -2.9823E-06*V^2+2.8119E-04*V+9.5434E-03 | Tf10p_10W | 1.6
7010301 | 승용차 | 중형 | 휘발유 | CO | 2015=Y |  | 1.9089E-05*V^2-1.3588E-03*V+4.8599E-02 | Tf10p_10W | 1.6
7010301 | 승용차 | 중형 | 휘발유 | VOC | 2015=Y |  | 0.0501*V^(-1.0484) | Tf10p_10W | 1.6
7010301 | 승용차 | 중형 | 휘발유 | VOC | 2015=Y |  | 1.0500E-06*V^2-1.4890E-04*V+6.0984E-03 | Tf10p_10W | 1.6
7010301 | 승용차 | 중형 | 휘발유 | NOx | 2015=Y |  | -2.9823E-06*V^2+2.8119E-04*V+9.5434E-03 | Tf10p_10W | 1.6
7010401 | 승용차 | 대형 | 휘발유 | CO | 2015=Y |  | 1.1739*V^(-0.7728 ) | Tf10p_10W | 1.6
7010401 | 승용차 | 대형 | 휘발유 | CO | 2015=Y |  | 6.6688E-05*V^2-1.0587E-02*V+4.7940E-01 | Tf10p_10W | 1.6
7010401 | 승용차 | 대형 | 휘발유 | VOC | 2015=Y |  | 0.0501*V^(-1.0484) | Tf10p_10W | 1.6
7010401 | 승용차 | 대형 | 휘발유 | VOC | 2015=Y |  | 1.0500E-06*V^2-1.4890E-04*V+6.0984E-03 | Tf10p_10W | 1.6
7010401 | 승용차 | 대형 | 휘발유 | NOx | 2015=Y |  | -2.9823E-06*V^2+2.8119E-04*V+9.5434E-03 | Tf10p_10W | 1.6
7030101 | 승합차 | 경형 | 휘발유 | CO | 2015=Y |  | 4.164*V^(-0.8461) | Tf10p_5W | 0.58
7030101 | 승합차 | 경형 | 휘발유 | CO | 2015=Y |  | -8.3360E-05*V^2+1.9089E-02*V-4.7524E-01 | Tf10p_5W | 0.58
7030101 | 승합차 | 경형 | 휘발유 | VOC | 2015=Y |  | 0.4106*V^(-0.9198) | Tf10p_5W | 0.58
7030101 | 승합차 | 경형 | 휘발유 | NOx | 2015=Y |  | 0.4106*V^(-0.9198) | Tf10p_5W | 0.58
7050201 | 화물차 | 소형 | 휘발유 | VOC | 2015=Y |  | 0.0501*V^(-1.0484) | Tf10p_5W | 1.6
7050201 | 화물차 | 소형 | 휘발유 | VOC | 2015=Y |  | 1.0500E-06*V^2-1.4890E-04*V+6.09840E-03 | Tf10p_5W | 1.6
7050101 | 화물차 | 경형 | 휘발유 | VOC | 2015=Y |  | 0.4106*V^(-0.9198) | Tf10p_5W | 0.58
7050101 | 화물차 | 경형 | 휘발유 | NOx | 2015=Y |  | 0.4106*V^(-0.9198) | Tf10p_5W | 0.58
7070101 | RV | 소형 | 휘발유 | CO | 2015=Y |  | 8.3360E-05*V^2-5.9186E-03*V+1.8714E-01 | Tf10p_10W | 1.6
7070101 | RV | 소형 | 휘발유 | VOC | 2015=Y |  | 0.0501*V^(-1.0484) | Tf10p_10W | 1.6
7070101 | RV | 소형 | 휘발유 | VOC | 2015=Y |  | 1.0500E-06*V^2-1.4890E-04*V+6.09840E-03 | Tf10p_10W | 1.6
7050101 | 화물차 | 경형 | 휘발유 | NOx | 2015=Y |  | -2.9823E-06*V^2+2.8119E-04*V+9.5434E-03 | Tf10p_5W | 0.58
7070101 | RV | 소형 | 휘발유 | NOx | 2015=Y |  | -2.9823E-06*V^2+2.8119E-04*V+9.5434E-03 | Tf10p_10W | 1.6
7050101 | 화물차 | 경형 | 휘발유 | CO | 2015=Y |  | 4.164*V^(-0.8461) | Tf10p_5W | 0.58
7050101 | 화물차 | 경형 | 휘발유 | CO | 2015=Y |  | -8.3360E-05*V^2+1.9089E-02*V-4.7524E-01 | Tf10p_5W | 0.58
7070201 | RV | 중형 | 휘발유 | CO | 2015=Y |  | 8.3360E-05*V^2-5.9186E-03*V+1.8714E-01 | Tf10p_10W | 1.6
7050201 | 화물차 | 소형 | 휘발유 | VOC | 2015=Y |  | 0.0501*V^(-1.0484) | Tf10p_5W | 1.6
7070201 | RV | 중형 | 휘발유 | VOC | 2015=Y |  | 0.0501*V^(-1.0484) | Tf10p_10W | 1.6
7050201 | 화물차 | 소형 | 휘발유 | VOC | 2015=Y |  | 1.0500E-06*V^2-1.4890E-04*V+6.09840E-03 | Tf10p_5W | 1.6
7070201 | RV | 중형 | 휘발유 | VOC | 2015=Y |  | 1.0500E-06*V^2-1.4890E-04*V+6.09840E-03 | Tf10p_10W | 1.6
7050201 | 화물차 | 소형 | 휘발유 | NOx | 2015=Y |  | -2.9823E-06*V^2+2.8119E-04*V+9.5434E-03 | Tf10p_5W | 1.6
7070201 | RV | 중형 | 휘발유 | NOx | 2015=Y |  | -2.9823E-06*V^2+2.8119E-04*V+9.5434E-03 | Tf10p_10W | 1.6
7030101 | 승합차 | 경형 | LPG | CO | 2015=Y |  | 0.6374*V^(-0.7666) | Tf10p_5W | 0.58
7030101 | 승합차 | 경형 | LPG | CO | 2015=Y |  | 4.1425E-16*V^(7.2766) | Tf10p_5W | 0.58
7030101 | 승합차 | 경형 | LPG | VOC | 2015=Y |  | 0.0879*V^(-1.0745) | Tf10p_5W | 0.58
7030101 | 승합차 | 경형 | LPG | VOC | 2015=Y |  | 8.2667E-16*V^(6.2696) | Tf10p_5W | 0.58
7030101 | 승합차 | 경형 | LPG | NOx | 2015=Y |  | -3.4453E-06*V^2+5.1680E-04*V+4.7373E-03 | Tf10p_5W | 0.58
7030201 | 승합차 | 소형 | LPG | CO | 2015=Y |  | 0.6374*V^-0.7666 | Tf10p_10W | 1.6
7030201 | 승합차 | 소형 | LPG | CO | 2015=Y |  | 4.1425E-16*V^7.2766 | Tf10p_10W | 1.6
7030201 | 승합차 | 소형 | LPG | VOC | 2015=Y |  | 0.0879*V^(-1.0745) | Tf10p_10W | 1.6
7030201 | 승합차 | 소형 | LPG | VOC | 2015=Y |  | 8.2667E-16*V^(6.2696) | Tf10p_10W | 1.6
7030201 | 승합차 | 소형 | LPG | NOx | 2015=Y |  | -3.4453E-06*V^2+5.1680E-04*V+4.7373E-03 | Tf10p_10W | 1.6
7050101 | 화물차 | 경형 | LPG | CO | 2015=Y |  | 0.6374*V^(-0.7666) | Tf10p_5W | 0.58
7050101 | 화물차 | 경형 | LPG | CO | 2015=Y |  | 4.1425E-16*V^(7.2766) | Tf10p_5W | 0.58
7050201 | 화물차 | 소형 | 휘발유 | CO | 2015=Y |  | 8.3360E-05*V^2-5.9186E-03*V+1.8714E-01 | Tf10p_5W | 1.6
7050201 | 화물차 | 소형 | 휘발유 | CO | 2015=Y |  | 8.3360E-05*V^2-5.9186E-03*V+1.8714E-01 | Tf10p_5W | 1.6
7010101 | 승용차 | 경형 | LPG | CO | 2015=Y |  | 0.6374*V^(-0.7666) | Tf10p_5W | 0.58
7010101 | 승용차 | 경형 | LPG | CO | 2015=Y |  | 4.1425E-16*V^(7.2766) | Tf10p_5W | 0.58
7010101 | 승용차 | 경형 | LPG | VOC | 2015=Y |  | 0.0879*V^(-1.0745) | Tf10p_5W | 0.58
7010101 | 승용차 | 경형 | LPG | VOC | 2015=Y |  | 8.2667E-16*V^(6.2696) | Tf10p_5W | 0.58
7010101 | 승용차 | 경형 | LPG | NOx | 2015=Y |  | -3.4453E-06*V^2+5.1680E-04*V+4.7373E-03 | Tf10p_5W | 0.58
7010201 | 승용차 | 소형 | LPG | CO | 2015=Y |  | 0.6374*V^-0.7666 | Tf10p_10W | 1.6
7010201 | 승용차 | 소형 | LPG | CO | 2015=Y |  | 4.1425E-16*V^7.2766 | Tf10p_10W | 1.6
7010201 | 승용차 | 소형 | LPG | VOC | 2015=Y |  | 0.0879*V^(-1.0745) | Tf10p_10W | 1.6
7010201 | 승용차 | 소형 | LPG | VOC | 2015=Y |  | 8.2667E-16*V^(6.2696) | Tf10p_10W | 1.6
7010201 | 승용차 | 소형 | LPG | NOx | 2015=Y |  | -3.4453E-06*V^2+5.1680E-04*V+4.7373E-03 | Tf10p_10W | 1.6
7010301 | 승용차 | 중형 | LPG | VOC | 2015=Y |  | 0.0879*V^(-1.0745) | Tf10p_10W | 1.6
7010401 | 승용차 | 대형 | LPG | VOC | 2015=Y |  | 0.0879*V^(-1.0745) | Tf10p_10W | 1.6
7010301 | 승용차 | 중형 | LPG | VOC | 2015=Y |  | 8.2667E-16*V^(6.2696) | Tf10p_10W | 1.6
7010401 | 승용차 | 대형 | LPG | VOC | 2015=Y |  | 8.2667E-16*V^(6.2696) | Tf10p_10W | 1.6
7010301 | 승용차 | 중형 | LPG | NOx | 2015=Y |  | -3.4453E-06*V^2+5.1680E-04*V+4.7373E-03 | Tf10p_10W | 1.6
7010401 | 승용차 | 대형 | LPG | NOx | 2015=Y |  | -3.4453E-06*V^2+5.1680E-04*V+4.7373E-03 | Tf10p_10W | 1.6
7020101 | 택시 | 소형 | LPG | CO | 2015=Y |  | 0.6374*V^(-0.7666) | Tf10p_3W | 1.6
7020201 | 택시 | 중형 | LPG | CO | 2015=Y |  | 0.6374*V^(-0.7666) | Tf10p_3W | 1.6
7020301 | 택시 | 대형 | LPG | CO | 2015=Y |  | 0.6374*V^(-0.7666) | Tf10p_3W | 1.6
7020101 | 택시 | 소형 | LPG | CO | 2015=Y |  | 4.1425E-16*V^(7.2766) | Tf10p_3W | 1.6
7020201 | 택시 | 중형 | LPG | CO | 2015=Y |  | 4.1425E-16*V^(7.2766) | Tf10p_3W | 1.6
7020301 | 택시 | 대형 | LPG | CO | 2015=Y |  | 4.1425E-16*V^(7.2766) | Tf10p_3W | 1.6
7020101 | 택시 | 소형 | LPG | VOC | 2015=Y |  | 0.0879*V^(-1.0745) | Tf10p_3W | 1.6
7020201 | 택시 | 중형 | LPG | VOC | 2015=Y |  | 0.0879*V^(-1.0745) | Tf10p_3W | 1.6
7020301 | 택시 | 대형 | LPG | VOC | 2015=Y |  | 0.0879*V^(-1.0745) | Tf10p_3W | 1.6
7020101 | 택시 | 소형 | LPG | VOC | 2015=Y |  | 8.2667E-16*V^(6.2696) | Tf10p_3W | 1.6
7020201 | 택시 | 중형 | LPG | VOC | 2015=Y |  | 8.2667E-16*V^(6.2696) | Tf10p_3W | 1.6
7020301 | 택시 | 대형 | LPG | VOC | 2015=Y |  | 8.2667E-16*V^(6.2696) | Tf10p_3W | 1.6
7020101 | 택시 | 소형 | LPG | NOx | 2015=Y |  | -3.4453E-06*V^2+5.1680E-04*V+4.7373E-03 | Tf10p_3W | 1.6
7020201 | 택시 | 중형 | LPG | NOx | 2015=Y |  | -3.4453E-06*V^2+5.1680E-04*V+4.7373E-03 | Tf10p_3W | 1.6
7020301 | 택시 | 대형 | LPG | NOx | 2015=Y |  | -3.4453E-06*V^2+5.1680E-04*V+4.7373E-03 | Tf10p_3W | 1.6
7050101 | 화물차 | 경형 | LPG | VOC | 2015=Y |  | 0.0879*V^(-1.0745) | Tf10p_5W | 0.58
7050101 | 화물차 | 경형 | LPG | VOC | 2015=Y |  | 8.2667E-16*V^(6.2696) | Tf10p_5W | 0.58
7050101 | 화물차 | 경형 | LPG | NOx | 2015=Y |  | -3.4453E-06*V^2+5.1680E-04*V+4.7373E-03 | Tf10p_5W | 0.58
7070101 | RV | 소형 | LPG | CO | 2015=Y |  | 0.6374*V^(-0.7666) | Tf10p_10W | 1.6
7070101 | RV | 소형 | LPG | CO | 2015=Y |  | 4.1425E-16*V^(7.2766) | Tf10p_10W | 1.6
7070101 | RV | 소형 | LPG | VOC | 2015=Y |  | 0.0879*V^(-1.0745) | Tf10p_10W | 1.6
7070101 | RV | 소형 | LPG | VOC | 2015=Y |  | 8.2667E-16*V^(6.2696) | Tf10p_10W | 1.6
7070101 | RV | 소형 | LPG | NOx | 2015=Y |  | -3.4453E-06*V^2+5.1680E-04*V+4.7373E-03 | Tf10p_10W | 1.6
7070201 | RV | 중형 | LPG | CO | 2015=Y |  | 0.6374*V^(-0.7666) | Tf10p_10W | 1.6
7070201 | RV | 중형 | LPG | CO | 2015=Y |  | 4.1425E-16*V^(7.2766) | Tf10p_10W | 1.6
7070201 | RV | 중형 | LPG | VOC | 2015=Y |  | 0.0879*V^(-1.0745) | Tf10p_10W | 1.6
7070201 | RV | 중형 | LPG | VOC | 2015=Y |  | 8.2667E-16*V^(6.2696) | Tf10p_10W | 1.6
7070201 | RV | 중형 | LPG | NOx | 2015=Y |  | -3.4453E-06*V^2+5.1680E-04*V+4.7373E-03 | Tf10p_10W | 1.6
7030201 | 승합차 | 소형 | 경유 | VOC | ’2016<Y |  | 1.7295E-06*V^2–2.4977E-04*V+2.8876E-02 | Tf5p_5W | 1.6
7010101 | 승용차 | 경형 | 경유 | VOC | ’2016<Y |  | 0.1300*V^(-0.7265) | Tf5p_5W | 0.58
7010101 | 승용차 | 경형 | 경유 | PM10 | ’2016<Y | V<=65.4 | 0.0225*V^(-0.7264) | Tf5p_5W | 0.58
7010101 | 승용차 | 경형 | 경유 | PM10 | ’2016<Y | V>65.4 | 0.0009*V^(0.0416) | Tf5p_5W | 0.58
7010101 | 승용차 | 경형 | 경유 | PM25 | ’2016<Y | V<=65.4 | 0.92*0.0225*V^(-0.7264) | Tf5p_5W | 0.58
7010101 | 승용차 | 경형 | 경유 | PM25 | ’2016<Y | V>65.4 | 0.92*0.0009*V^(0.0416) | Tf5p_5W | 0.58
7010201 | 승용차 | 소형 | 경유 | VOC | ’2016<Y |  | 0.1300*V^(-0.7265) | Tf5p_5W | 1.6
7010201 | 승용차 | 소형 | 경유 | PM10 | ’2016<Y |  | 0.0225*V^(-0.7264) | Tf5p_5W | 1.6
7010201 | 승용차 | 소형 | 경유 | PM10 | ’2016<Y |  | 0.0009*V^(0.0416) | Tf5p_5W | 1.6
7010201 | 승용차 | 소형 | 경유 | PM25 | ’2016<Y |  | 0.92*0.0225*V^(-0.7264) | Tf5p_5W | 1.6
7010201 | 승용차 | 소형 | 경유 | PM25 | ’2016<Y |  | 0.92*0.0009*V^(0.0416) | Tf5p_5W | 1.6
7010301 | 승용차 | 중형 | 경유 | VOC | ’2016<Y |  | 0.1300*V^(-0.7265) | Tf5p_5W | 1.6
7010301 | 승용차 | 중형 | 경유 | PM10 | ’2016<Y |  | 0.0225*V^(-0.7264) | Tf5p_5W | 1.6
7010301 | 승용차 | 중형 | 경유 | PM10 | ’2016<Y |  | 0.0009*V^(0.0416) | Tf5p_5W | 1.6
7010301 | 승용차 | 중형 | 경유 | PM25 | ’2016<Y |  | 0.92*0.0225*V^(-0.7264) | Tf5p_5W | 1.6
7010301 | 승용차 | 중형 | 경유 | PM25 | ’2016<Y |  | 0.92*0.0009*V^(0.0416) | Tf5p_5W | 1.6
7010401 | 승용차 | 대형 | 경유 | VOC | 2016<=Y |  | 0.1300*V^(-0.7265) | Tf5p_5W | 1.6
7010401 | 승용차 | 대형 | 경유 | PM10 | 2016<=Y |  | 0.0225*V^(-0.7264) | Tf5p_5W | 1.6
7010401 | 승용차 | 대형 | 경유 | PM10 | 2016<=Y |  | 0.0009*V^(0.0416) | Tf5p_5W | 1.6
7010401 | 승용차 | 대형 | 경유 | PM25 | 2016<=Y |  | 0.92*0.0225*V^(-0.7264) | Tf5p_5W | 1.6
7010401 | 승용차 | 대형 | 경유 | PM25 | 2016<=Y |  | 0.92*0.0009*V^(0.0416) | Tf5p_5W | 1.6
7030201 | 승합차 | 소형 | 경유 | PM10 | ’2016<Y |  | 8.6547E-03*V^(-9.7564E-01) | Tf5p_5W | 1.6
7030201 | 승합차 | 소형 | 경유 | PM10 | ’2016<Y |  | 1.2588E-12*V^4.4235 | Tf5p_5W | 1.6
7030201 | 승합차 | 소형 | 경유 | PM25 | ’2016<Y |  | 0.92*8.6547E-03*V^(-9.7564E-01) | Tf5p_5W | 1.6
7030201 | 승합차 | 소형 | 경유 | PM25 | ’2016<Y |  | 0.92*1.2588E-12*V^4.4235 | Tf5p_5W | 1.6
7070101 | RV | 소형 | 경유 | VOC | ’2016<Y |  | 0.1300*V^(-0.7265) | Tf10p_10W | 1.6
7070101 | RV | 소형 | 경유 | NOx | ’2016<Y | T>=20 | 2.7144×V^(-0.3437) | Tf10p_10W | 1.6
7070101 | RV | 소형 | 경유 | NOx | ’2016<Y | 10<=T<20 | 2.7702×V^(-0.3869) | Tf10p_10W | 1.6
7070101 | RV | 소형 | 경유 | NOx | ’2016<Y | T<10 | 2.7241×V^(-0.2743) | Tf10p_10W | 1.6
7070101 | RV | 소형 | 경유 | PM10 | ’2016<Y |  | 0.0225*V^(-0.7264) | Tf10p_10W | 1.6
7070101 | RV | 소형 | 경유 | PM10 | ’2016<Y |  | 0.0009*V^(0.0416) | Tf10p_10W | 1.6
7070101 | RV | 소형 | 경유 | PM25 | ’2016<Y |  | 0.92*0.0225*V^(-0.7264) | Tf10p_10W | 1.6
7070101 | RV | 소형 | 경유 | PM25 | ’2016<Y |  | 0.92*0.0009*V^(0.0416) | Tf10p_10W | 1.6
7070201 | RV | 중형 | 경유 | VOC | ’2016<Y |  | 0.1300*V^(-0.7265) | Tf10p_10W | 1.6
7070201 | RV | 중형 | 경유 | PM10 | ’2016<Y |  | 0.0225*V^(-0.7264) | Tf10p_10W | 1.6
7070201 | RV | 중형 | 경유 | PM10 | ’2016<Y |  | 0.0009*V^(0.0416) | Tf10p_10W | 1.6
7070201 | RV | 중형 | 경유 | PM25 | ’2016<Y |  | 0.92*0.0225*V^(-0.7264) | Tf10p_10W | 1.6
7070201 | RV | 중형 | 경유 | PM25 | ’2016<Y |  | 0.92*0.0009*V^(0.0416) | Tf10p_10W | 1.6
7030201 | 승합차 | 소형 | 경유 | CO | 2016<=Y<=2017 |  | 3E-06*V^2–0.0003*V+0.1271 | Tf5p_5W | 1.6
7030201 | 승합차 | 소형 | 경유 | NOx | 2016<=Y<=2017 | T>=20 | 2.7702×V^(-0.3869) | Tf2p_5W | 1.6
7010101 | 승용차 | 경형 | 경유 | CO | 2016<=Y<=2017 |  | 0.4574*V^(-0.5215) | Tf5p_5W | 0.58
7010101 | 승용차 | 경형 | 경유 | NOx | 2016<=Y<=2017 | T>=20 | 2.7144×V^(-0.3437) | Tf2p_5W | 0.58
7010101 | 승용차 | 경형 | 경유 | NOx | 2016<=Y<=2017 | 10<=T<20 | 2.7702×V^(-0.3869) | Tf2p_5W | 0.58
7010101 | 승용차 | 경형 | 경유 | NOx | 2016<=Y<=2017 | T<10 | 2.7241×V^(-0.2743) | Tf2p_5W | 0.58
7010201 | 승용차 | 소형 | 경유 | CO | 2016<=Y<=2017 |  | 0.4574*V^(-0.5215) | Tf5p_5W | 1.6
7010201 | 승용차 | 소형 | 경유 | NOx | 2016<=Y<=2017 | T>=20 | 2.7144×V^(-0.3437) | Tf2p_5W | 1.6
7010201 | 승용차 | 소형 | 경유 | NOx | 2016<=Y<=2017 | 10<=T<20 | 2.7702×V^(-0.3869) | Tf2p_5W | 1.6
7010201 | 승용차 | 소형 | 경유 | NOx | 2016<=Y<=2017 | T<10 | 2.7241×V^(-0.2743) | Tf2p_5W | 1.6
7010301 | 승용차 | 중형 | 경유 | CO | 2016<=Y<=2017 |  | 0.4574*V^(-0.5215) | Tf5p_5W | 1.6
7010301 | 승용차 | 중형 | 경유 | NOx | 2016<=Y<=2017 | T>=20 | 2.7144×V^(-0.3437) | Tf2p_5W | 1.6
7010301 | 승용차 | 중형 | 경유 | NOx | 2016<=Y<=2017 | 10<=T<20 | 2.7702×V^(-0.3869) | Tf2p_5W | 1.6
7010301 | 승용차 | 중형 | 경유 | NOx | 2016<=Y<=2017 | T<0 | 2.7241×V^(-0.2743) | Tf2p_5W | 1.6
7010401 | 승용차 | 대형 | 경유 | CO | 2016<=Y<=2017 |  | 0.4574*V^(-0.5215) | Tf5p_5W | 1.6
7010401 | 승용차 | 대형 | 경유 | NOx | 2016<=Y<=2017 | T<0 | 2.7144×V^(-0.3437) | Tf2p_5W | 1.6
7010401 | 승용차 | 대형 | 경유 | NOx | 2016<=Y<=2017 | T>=20 | 2.7702×V^(-0.3869) | Tf2p_5W | 1.6
7010401 | 승용차 | 대형 | 경유 | NOx | 2016<=Y<=2017 | 10<=T<20 | 2.7241×V^(-0.2743) | Tf2p_5W | 1.6
7070101 | RV | 소형 | 경유 | CO | 2016<=Y<=2017 |  | 0.4574*V^(-0.5215) | Tf10p_10W | 1.6
7070201 | RV | 중형 | 경유 | CO | 2016<=Y<=2017 |  | 0.4574*V^(-0.5215) | Tf10p_10W | 1.6
7070201 | RV | 중형 | 경유 | NOx | 2016<=Y<=2017 | T>=20 | 2.7144×V^(-0.3437) | Tf10p_10W | 1.6
7070201 | RV | 중형 | 경유 | NOx | 2016<=Y<=2017 | 10<=T<20 | 2.7702×V^(-0.3869) | Tf10p_10W | 1.6
7070201 | RV | 중형 | 경유 | NOx | 2016<=Y<=2017 | T<10 | 2.7241×V^(-0.2743) | Tf10p_10W | 1.6
7060101 | 특수차 | 구난차 | 경유 | CO | ’2015<Y |  | 7.4065*V^(-0.5995) | Tf5p_5W | 8.42
7060201 | 특수차 | 견인차 | 경유 | CO | ’2015<Y |  | 7.4065*V^(-0.5995) | Tf5p_5W | 2.46
7060301 | 특수차 | 기타 | 경유 | CO | ’2015<Y |  | 7.4065*V^(-0.5995) | Tf5p_5W | 2.46
7030301 | 승합차 | 중형 | 경유 | CO | 2015<=Y |  | 7.4065*V^(-0.5995) | Tf5p_5W | 5.58
7030301 | 승합차 | 중형 | 경유 | VOC | 2015<=Y |  | 2.4562*V^(-1.3145) | Tf5p_5W | 5.58
7030301 | 승합차 | 중형 | 경유 | NOx | 2015<=Y |  | 42.7393*V^(-1.2949) | Tf2p_5W | 5.58
7030301 | 승합차 | 중형 | 경유 | PM10 | 2015<=Y |  | 0.0081*V^(-0.5182) | Tf5p_5W | 5.58
7030301 | 승합차 | 중형 | 경유 | PM10 | 2015<=Y |  | 3.0000E-05*V-0.0011 | Tf5p_5W | 5.58
7030301 | 승합차 | 중형 | 경유 | PM25 | 2015<=Y |  | 0.92*0.0081*V^(-0.5182) | Tf5p_5W | 5.58
7030301 | 승합차 | 중형 | 경유 | PM25 | 2015<=Y |  | 0.92*3.0000E-05*V-0.0011 | Tf5p_5W | 5.58
7040101 | 버스 | 시내버스 | 경유 | CO | ’2015<Y |  | 11.4415*V^(-0.8036) | Tf5p_3W | 5.58
7040201 | 버스 | 시외버스 | 경유 | CO | ’2015<Y |  | 11.4415*V^(-0.8036) | Tf5p_3W | 5.58
7040301 | 버스 | 전세버스 | 경유 | CO | ’2015<Y |  | 11.4415*V^(-0.8036) | Tf5p_3W | 5.58
7040401 | 버스 | 고속버스 | 경유 | CO | ’2015<Y |  | 11.4415*V^(-0.8036) | Tf5p_3W | 5.58
7040101 | 버스 | 시내버스 | 경유 | VOC | ’2015<Y |  | 0.6774*V^(-0.8321) | Tf5p_3W | 5.58
7040201 | 버스 | 시외버스 | 경유 | VOC | ’2015<Y |  | 0.6774*V^(-0.8321) | Tf5p_3W | 5.58
7040301 | 버스 | 전세버스 | 경유 | VOC | ’2015<Y |  | 0.6774*V^(-0.8321) | Tf5p_3W | 5.58
7040401 | 버스 | 고속버스 | 경유 | VOC | ’2015<Y |  | 0.6774*V^(-0.8321) | Tf5p_3W | 5.58
7040101 | 버스 | 시내버스 | 경유 | NOx | ’2015<Y |  | 112.1229*V^(-1.6393) | Tf2p_3W | 5.58
7040201 | 버스 | 시외버스 | 경유 | NOx | ’2015<Y |  | 112.1229*V^(-1.6393) | Tf2p_3W | 5.58
7040301 | 버스 | 전세버스 | 경유 | NOx | ’2015<Y |  | 112.1229*V^(-1.6393) | Tf2p_3W | 5.58
7040401 | 버스 | 고속버스 | 경유 | NOx | ’2015<Y |  | 112.1229*V^(-1.6393) | Tf2p_3W | 5.58
7040101 | 버스 | 시내버스 | 경유 | PM10 | ’2015<Y |  | 0.0363*V^(-0.4727) | Tf5p_3W | 5.58
7040201 | 버스 | 시외버스 | 경유 | PM10 | ’2015<Y |  | 0.0363*V^(-0.4727) | Tf5p_3W | 5.58
7040301 | 버스 | 전세버스 | 경유 | PM10 | ’2015<Y |  | 0.0363*V^(-0.4727) | Tf5p_3W | 5.58
7040401 | 버스 | 고속버스 | 경유 | PM10 | ’2015<Y |  | 0.0363*V^(-0.4727) | Tf5p_3W | 5.58
7040101 | 버스 | 시내버스 | 경유 | PM25 | ’2015<Y |  | 0.92*0.0363*V^(-0.4727) | Tf5p_3W | 5.58
7040201 | 버스 | 시외버스 | 경유 | PM25 | ’2015<Y |  | 0.92*0.0363*V^(-0.4727) | Tf5p_3W | 5.58
7040301 | 버스 | 전세버스 | 경유 | PM25 | ’2015<Y |  | 0.92*0.0363*V^(-0.4727) | Tf5p_3W | 5.58
7040401 | 버스 | 고속버스 | 경유 | PM25 | ’2015<Y |  | 0.92*0.0363*V^(-0.4727) | Tf5p_3W | 5.58
7050301 | 화물차 | 중형 | 경유 | VOC | 2015<=Y |  | 2.4562*V^(-1.3145) | Tf5p_5W | 4.02
7060101 | 특수차 | 구난차 | 경유 | VOC | ’2015<Y |  | 2.4562*V^(-1.3145) | Tf5p_5W | 8.42
7060201 | 특수차 | 견인차 | 경유 | VOC | ’2015<Y |  | 2.4562*V^(-1.3145) | Tf5p_5W | 2.46
7060301 | 특수차 | 기타 | 경유 | VOC | ’2015<Y |  | 2.4562*V^(-1.3145) | Tf5p_5W | 2.46
7050301 | 화물차 | 중형 | 경유 | NOx | 2015<=Y |  | 42.7393*V^(-1.2949) | Tf2p_5W | 4.02
7060101 | 특수차 | 구난차 | 경유 | NOx | ’2015<Y |  | 42.7393*V^(-1.2949) | Tf2p_5W | 8.42
7060201 | 특수차 | 견인차 | 경유 | NOx | ’2015<Y |  | 42.7393*V^(-1.2949) | Tf2p_5W | 2.46
7060301 | 특수차 | 기타 | 경유 | NOx | ’2015<Y |  | 42.7393*V^(-1.2949) | Tf2p_5W | 2.46
7050301 | 화물차 | 중형 | 경유 | PM10 | 2015<=Y |  | 0.0081*V^(-0.5182) | Tf5p_5W | 4.02
7060101 | 특수차 | 구난차 | 경유 | PM10 | ’2015<Y |  | 0.0081*V^(-0.5182) | Tf5p_5W | 8.42
7060201 | 특수차 | 견인차 | 경유 | PM10 | ’2015<Y |  | 0.0081*V^(-0.5182) | Tf5p_5W | 2.46
7060301 | 특수차 | 기타 | 경유 | PM10 | ’2015<Y |  | 0.0081*V^(-0.5182) | Tf5p_5W | 2.46
7050301 | 화물차 | 중형 | 경유 | PM10 | 2015<=Y |  | 3.0000E-05*V-0.0011 | Tf5p_5W | 4.02
7060101 | 특수차 | 구난차 | 경유 | PM10 | ’2015<Y |  | 3.0000E-05*V-0.0011 | Tf5p_5W | 8.42
7060201 | 특수차 | 견인차 | 경유 | PM10 | ’2015<Y |  | 3.0000E-05*V-0.0011 | Tf5p_5W | 2.46
7060301 | 특수차 | 기타 | 경유 | PM10 | ’2015<Y |  | 3.0000E-05*V-0.0011 | Tf5p_5W | 2.46
7050501 | 화물차 | 특수형 | 경유 | VOC | ’2015<Y |  | 2.4562*V^(-1.3145) | Tf5p_5W | 9.36
7050301 | 화물차 | 중형 | 경유 | PM25 | 2015<=Y |  | 0.92*0.0081*V^(-0.5182) | Tf5p_5W | 4.02
7060101 | 특수차 | 구난차 | 경유 | PM25 | ’2015<Y |  | 0.92*0.0081*V^(-0.5182) | Tf5p_5W | 8.42
7060201 | 특수차 | 견인차 | 경유 | PM25 | ’2015<Y |  | 0.92*0.0081*V^(-0.5182) | Tf5p_5W | 2.46
7060301 | 특수차 | 기타 | 경유 | PM25 | ’2015<Y |  | 0.92*0.0081*V^(-0.5182) | Tf5p_5W | 2.46
7050301 | 화물차 | 중형 | 경유 | PM25 | 2015<=Y |  | 0.92*3.0000E-05*V-0.0011 | Tf5p_5W | 4.02
7060101 | 특수차 | 구난차 | 경유 | PM25 | ’2015<Y |  | 0.92*3.0000E-05*V-0.0011 | Tf5p_5W | 8.42
7060201 | 특수차 | 견인차 | 경유 | PM25 | ’2015<Y |  | 0.92*3.0000E-05*V-0.0011 | Tf5p_5W | 2.46
7060301 | 특수차 | 기타 | 경유 | PM25 | ’2015<Y |  | 0.92*3.0000E-05*V-0.0011 | Tf5p_5W | 2.46
7050501 | 화물차 | 특수형 | 경유 | NOx | ’2015<Y |  | 42.7393*V^(-1.2949) | Tf2p_5W | 9.36
7050501 | 화물차 | 특수형 | 경유 | PM10 | ’2015<Y |  | 0.0081*V^(-0.5182) | Tf5p_5W | 9.36
7050501 | 화물차 | 특수형 | 경유 | PM10 | ’2015<Y |  | 3.0000E-05*V-0.0011 | Tf5p_5W | 9.36
7050501 | 화물차 | 특수형 | 경유 | PM25 | ’2015<Y |  | 0.92*0.0081*V^(-0.5182) | Tf5p_5W | 9.36
7050501 | 화물차 | 특수형 | 경유 | PM25 | ’2015<Y |  | 0.92*3.0000E-05*V-0.0011 | Tf5p_5W | 9.36
7050401 | 화물차 | 대형 | 경유 | VOC | 2015<=Y |  | 0.3627*V^(-0.7071) | Tf5p_5W | 8.11
7050401 | 화물차 | 대형 | 경유 | NOx | 2015<=Y |  | 18.0405*V^(-1.0986) | Tf2p_5W | 8.11
7050301 | 화물차 | 중형 | 경유 | CO | 2015<=Y |  | 7.4065*V^(-0.5995) | Tf5p_5W | 4.02
7050601 | 화물차 | 덤프트럭 | 경유 | VOC | ’2015<Y |  | 0.3627*V^(-0.7071) | Tf5p_5W | 9.36
7050401 | 화물차 | 대형 | 경유 | PM10 | 2015<=Y |  | 0.0363*V^(-0.4727) | Tf5p_5W | 8.11
7050601 | 화물차 | 덤프트럭 | 경유 | NOx | ’2015<Y |  | 18.0405*V^(-1.0986) | Tf2p_5W | 9.36
7050601 | 화물차 | 덤프트럭 | 경유 | PM10 | ’2015<Y |  | 0.0363*V^(-0.4727) | Tf5p_5W | 9.36
7050401 | 화물차 | 대형 | 경유 | PM25 | 2015<=Y |  | 0.92*0.0363*V^(-0.4727) | Tf5p_5W | 8.11
7010301 | 승용차 | 중형 | LPG | CO | ’2015<Y |  | 0.6374*V^(-0.7666) | Tf10p_10W | 1.6
7010401 | 승용차 | 대형 | LPG | CO | ’2015<Y |  | 0.6374*V^(-0.7666) | Tf10p_10W | 1.6
7010301 | 승용차 | 중형 | LPG | CO | ’2015<Y |  | 4.1425E-16*V^(7.2766) | Tf10p_10W | 1.6
7010401 | 승용차 | 대형 | LPG | CO | ’2015<Y |  | 4.1425E-16*V^(7.2766) | Tf10p_10W | 1.6
7030401 | 승합차 | 대형 | 경유 | CO | 2015<=Y |  | 11.4415*V^(-0.8036) | Tf5p_3W | 5.58
7050401 | 화물차 | 대형 | 경유 | CO | 2015<=Y |  | 4.3762*V^(-0.4550) | Tf5p_5W | 8.11
7030401 | 승합차 | 대형 | 경유 | VOC | 2015<=Y |  | 0.6774*V^(-0.8321) | Tf5p_3W | 5.58
7050501 | 화물차 | 특수형 | 경유 | CO | ’2015<Y |  | 7.4065*V^(-0.5995) | Tf5p_5W | 9.36
7030401 | 승합차 | 대형 | 경유 | NOx | 2015<=Y |  | 112.1229*V^(-1.6393) | Tf2p_3W | 5.58
7030401 | 승합차 | 대형 | 경유 | PM10 | 2015<=Y |  | 0.0363*V^(-0.4727) | Tf5p_3W | 5.58
7030401 | 승합차 | 대형 | 경유 | PM25 | 2015<=Y |  | 0.92*0.0363*V^(-0.4727) | Tf5p_3W | 5.58
7030501 | 승합차 | 특수형 | 경유 | CO | ’2015<Y |  | 7.4065*V^(-0.5995) | Tf5p_5W | 2.6
7030501 | 승합차 | 특수형 | 경유 | VOC | ’2015<Y |  | 2.4562*V^(-1.3145) | Tf5p_5W | 2.6
7050601 | 화물차 | 덤프트럭 | 경유 | PM25 | ’2015<Y |  | 0.92*0.0363*V^(-0.4727) | Tf5p_5W | 9.36
7050601 | 화물차 | 덤프트럭 | 경유 | CO | ’2015<Y |  | 4.3762*V^(-0.4550) | Tf5p_5W | 9.36
7030501 | 승합차 | 특수형 | 경유 | NOx | ’2015<Y |  | 42.7393*V^(-1.2949) | Tf2p_5W | 2.6
7050701 | 화물차 | 콘크리트믹서 | 경유 | CO | ’2015<Y |  | 4.3762*V^(-0.4550) | Tf5p_5W | 9.36
7030501 | 승합차 | 특수형 | 경유 | PM10 | ’2015<Y |  | 0.0081*V^(-0.5182) | Tf5p_5W | 2.6
7030501 | 승합차 | 특수형 | 경유 | PM10 | ’2015<Y |  | 3.0000E-05*V-0.0011 | Tf5p_5W | 2.6
7050701 | 화물차 | 콘크리트믹서 | 경유 | VOC | ’2015<Y |  | 0.3627*V^(-0.7071) | Tf5p_5W | 9.36
7030501 | 승합차 | 특수형 | 경유 | PM25 | ’2015<Y |  | 0.92*0.0081*V^(-0.5182) | Tf5p_5W | 2.6
7030501 | 승합차 | 특수형 | 경유 | PM25 | ’2015<Y |  | 0.92*3.0000E-05*V-0.0011 | Tf5p_5W | 2.6
7050701 | 화물차 | 콘크리트믹서 | 경유 | NOx | ’2015<Y |  | 18.0405*V^(-1.0986) | Tf2p_5W | 9.36
7050701 | 화물차 | 콘크리트믹서 | 경유 | PM10 | ’2015<Y |  | 0.0363*V^(-0.4727) | Tf5p_5W | 9.36
7050701 | 화물차 | 콘크리트믹서 | 경유 | PM25 | ’2015<Y |  | 0.92*0.0363*V^(-0.4727) | Tf5p_5W | 9.36
7010101 | 승용차 | 경형 | 휘발유 | CO | 2016=Y |  | 2.9500E-05*V^2-3.2721E-03*V+2.2115E-01 | Tf10p_5W | 0.58
7010101 | 승용차 | 경형 | 휘발유 | VOC | 2016=Y |  | 5.7153E-02*V^(-1.0656E+00) | Tf10p_5W | 0.58
7010101 | 승용차 | 경형 | 휘발유 | VOC | 2016=Y |  | 1.4308E-06*V^2-1.3307E-04*V+3.2987E-03 | Tf10p_5W | 0.58
7010101 | 승용차 | 경형 | 휘발유 | NOx | 2016=Y |  | 5.5718E-07*V^2-1.4999E-04*V+1.3699E-02 | Tf10p_5W | 0.58
7010201 | 승용차 | 소형 | 휘발유 | CO | 2016=Y |  | 2.9500E-05*V^2-3.2721E-03*V+2.2115E-01 | Tf10p_10W | 1.6
7010201 | 승용차 | 소형 | 휘발유 | VOC | 2016=Y |  | 5.7153E-02*V^-1.0656E+00 | Tf10p_10W | 1.6
7010201 | 승용차 | 소형 | 휘발유 | VOC | 2016=Y |  | 1.4308E-06*V^2-1.3307E-04*V+3.2987E-03 | Tf10p_10W | 1.6
7010201 | 승용차 | 소형 | 휘발유 | NOx | 2016=Y |  | 5.5718E-07*V^2-1.4999E-04*V+1.3699E-02 | Tf10p_10W | 1.6
7010301 | 승용차 | 중형 | 휘발유 | CO | 2016=Y |  | 2.9500E-05*V^2-3.2721E-03*V+2.2115E-01 | Tf10p_10W | 1.6
7010301 | 승용차 | 중형 | 휘발유 | VOC | 2016=Y |  | 5.7153E-02*V^-1.0656E+00 | Tf10p_10W | 1.6
7010301 | 승용차 | 중형 | 휘발유 | VOC | 2016=Y |  | 1.4308E-06*V^2-1.3307E-04*V+3.2987E-03 | Tf10p_10W | 1.6
7010301 | 승용차 | 중형 | 휘발유 | NOx | 2016=Y |  | 5.5718E-07*V^2-1.4999E-04*V+1.3699E-02 | Tf10p_10W | 1.6
7010401 | 승용차 | 대형 | 휘발유 | CO | 2016=Y |  | 2.9500E-05*V^2-3.2721E-03*V+2.2115E-01 | Tf10p_10W | 1.6
7010401 | 승용차 | 대형 | 휘발유 | VOC | 2016=Y |  | 5.7153E-02*V^-1.0656E+00 | Tf10p_10W | 1.6
7010401 | 승용차 | 대형 | 휘발유 | VOC | 2016=Y |  | 1.4308E-06*V^2-1.3307E-04*V+3.2987E-03 | Tf10p_10W | 1.6
7010401 | 승용차 | 대형 | 휘발유 | NOx | 2016=Y |  | 5.5718E-07*V^2-1.4999E-04*V+1.3699E-02 | Tf10p_10W | 1.6
7030101 | 승합차 | 경형 | 휘발유 | CO | 2016=Y |  | 2.9500E-05*V^2-3.2721E-03*V+2.2115E-01 | Tf10p_5W | 0.58
7030101 | 승합차 | 경형 | 휘발유 | VOC | 2016=Y |  | 5.7153E-02*V^-1.0656E+00 | Tf10p_5W | 0.58
7030101 | 승합차 | 경형 | 휘발유 | VOC | 2016=Y |  | 1.4308E-06*V^2-1.3307E-04*V+3.2987E-03 | Tf10p_5W | 0.58
7030101 | 승합차 | 경형 | 휘발유 | NOx | 2016=Y |  | 5.5718E-07*V^2-1.4999E-04*V+1.3699E-02 | Tf10p_5W | 0.58
7050201 | 화물차 | 소형 | 휘발유 | VOC | 2016=Y |  | 5.7153E-02*V^-1.0656E+00 | Tf10p_5W | 1.6
7050201 | 화물차 | 소형 | 휘발유 | VOC | 2016=Y |  | 1.4308E-06*V^2-1.3307E-04*V+3.2987E-03 | Tf10p_5W | 1.6
7050101 | 화물차 | 경형 | 휘발유 | VOC | 2016=Y |  | 5.7153E-02*V^-1.0656E+00 | Tf10p_5W | 0.58
7050101 | 화물차 | 경형 | 휘발유 | VOC | 2016=Y |  | 1.4308E-06*V^2-1.3307E-04*V+3.2987E-03 | Tf10p_5W | 0.58
7050101 | 화물차 | 경형 | 휘발유 | NOx | 2016=Y |  | 5.5718E-07*V^2-1.4999E-04*V+1.3699E-02 | Tf10p_5W | 0.58
7070101 | RV | 소형 | 휘발유 | CO | 2016=Y |  | 2.9500E-05*V^2-3.2721E-03*V+2.2115E-01 | Tf10p_10W | 1.6
7070101 | RV | 소형 | 휘발유 | VOC | 2016=Y |  | 5.7153E-02*V^-1.0656E+00 | Tf10p_10W | 1.6
7070101 | RV | 소형 | 휘발유 | VOC | 2016=Y |  | 1.4308E-06*V^2-1.3307E-04*V+3.2987E-03 | Tf10p_10W | 1.6
7050101 | 화물차 | 경형 | 휘발유 | NOx | 2016=Y |  | 5.5718E-07*V^2-1.4999E-04*V+1.3699E-02 | Tf10p_5W | 0.58
7070101 | RV | 소형 | 휘발유 | NOx | 2016=Y |  | 5.5718E-07*V^2-1.4999E-04*V+1.3699E-02 | Tf10p_10W | 1.6
7050101 | 화물차 | 경형 | 휘발유 | CO | 2016=Y |  | 2.9500E-05*V^2-3.2721E-03*V+2.2115E-01 | Tf10p_5W | 0.58
7070201 | RV | 중형 | 휘발유 | CO | 2016=Y |  | 2.9500E-05*V^2-3.2721E-03*V+2.2115E-01 | Tf10p_10W | 1.6
7050201 | 화물차 | 소형 | 휘발유 | VOC | 2016=Y |  | 5.7153E-02*V^-1.0656E+00 | Tf10p_5W | 1.6
7070201 | RV | 중형 | 휘발유 | VOC | 2016=Y |  | 5.7153E-02*V^-1.0656E+00 | Tf10p_10W | 1.6
7050201 | 화물차 | 소형 | 휘발유 | VOC | 2016=Y |  | 1.4308E-06*V^2-1.3307E-04*V+3.2987E-03 | Tf10p_5W | 1.6
7070201 | RV | 중형 | 휘발유 | VOC | 2016=Y |  | 1.4308E-06*V^2-1.3307E-04*V+3.2987E-03 | Tf10p_10W | 1.6
7050201 | 화물차 | 소형 | 휘발유 | NOx | 2016=Y |  | 5.5718E-07*V^2-1.4999E-04*V+1.3699E-02 | Tf10p_5W | 1.6
7070201 | RV | 중형 | 휘발유 | NOx | 2016=Y |  | 5.5718E-07*V^2-1.4999E-04*V+1.3699E-02 | Tf10p_10W | 1.6
7030101 | 승합차 | 경형 | LPG | CO | 2016=Y |  | 2.9500E-05*V^2-3.2721E-03*V+2.2115E-01 | Tf10p_5W | 0.58
7030101 | 승합차 | 경형 | LPG | VOC | 2016=Y |  | 5.7153E-02*V^-1.0656E+00 | Tf10p_5W | 0.58
7030101 | 승합차 | 경형 | LPG | VOC | 2016=Y |  | 1.4308E-06*V^2-1.3307E-04*V+3.2987E-03 | Tf10p_5W | 0.58
7030101 | 승합차 | 경형 | LPG | NOx | 2016=Y |  | 5.5718E-07*V^2-1.4999E-04*V+1.3699E-02 | Tf10p_5W | 0.58
7030201 | 승합차 | 소형 | LPG | CO | 2016=Y |  | 2.9500E-05*V^2-3.2721E-03*V+2.2115E-01 | Tf10p_10W | 1.6
7030201 | 승합차 | 소형 | LPG | VOC | 2016=Y |  | 5.7153E-02*V^-1.0656E+00 | Tf10p_10W | 1.6
7030201 | 승합차 | 소형 | LPG | VOC | 2016=Y |  | 1.4308E-06*V^2-1.3307E-04*V+3.2987E-03 | Tf10p_10W | 1.6
7030201 | 승합차 | 소형 | LPG | NOx | 2016=Y |  | 5.5718E-07*V^2-1.4999E-04*V+1.3699E-02 | Tf10p_10W | 1.6
7050101 | 화물차 | 경형 | LPG | CO | 2016=Y |  | 2.9500E-05*V^2-3.2721E-03*V+2.2115E-01 | Tf10p_5W | 0.58
7050201 | 화물차 | 소형 | 휘발유 | CO | 2016=Y |  | 2.9500E-05*V^2-3.2721E-03*V+2.2115E-01 | Tf10p_5W | 1.6
7050201 | 화물차 | 소형 | 휘발유 | CO | 2016=Y |  | 2.9500E-05*V^2-3.2721E-03*V+2.2115E-01 | Tf10p_5W | 1.6
7010101 | 승용차 | 경형 | LPG | CO | 2016=Y |  | 2.9500E-05*V^2-3.2721E-03*V+2.2115E-01 | Tf10p_5W | 0.58
7010101 | 승용차 | 경형 | LPG | VOC | 2016=Y |  | 5.7153E-02*V^-1.0656E+00 | Tf10p_5W | 0.58
7010101 | 승용차 | 경형 | LPG | VOC | 2016=Y |  | 1.4308E-06*V^2-1.3307E-04*V+3.2987E-03 | Tf10p_5W | 0.58
7010101 | 승용차 | 경형 | LPG | NOx | 2016=Y |  | 5.5718E-07*V^2-1.4999E-04*V+1.3699E-02 | Tf10p_5W | 0.58
7010201 | 승용차 | 소형 | LPG | CO | 2016=Y |  | 2.9500E-05*V^2-3.2721E-03*V+2.2115E-01 | Tf10p_10W | 1.6
7010201 | 승용차 | 소형 | LPG | VOC | 2016=Y |  | 5.7153E-02*V^-1.0656E+00 | Tf10p_10W | 1.6
7010201 | 승용차 | 소형 | LPG | VOC | 2016=Y |  | 1.4308E-06*V^2-1.3307E-04*V+3.2987E-03 | Tf10p_10W | 1.6
7010201 | 승용차 | 소형 | LPG | NOx | 2016=Y |  | 5.5718E-07*V^2-1.4999E-04*V+1.3699E-02 | Tf10p_10W | 1.6
7010301 | 승용차 | 중형 | LPG | CO | 2016=Y |  | 2.9500E-05*V^2-3.2721E-03*V+2.2115E-01 | Tf10p_10W | 1.6
7010401 | 승용차 | 대형 | LPG | CO | 2016=Y |  | 2.9500E-05*V^2-3.2721E-03*V+2.2115E-01 | Tf10p_10W | 1.6
7010301 | 승용차 | 중형 | LPG | VOC | 2016=Y |  | 5.7153E-02*V^-1.0656E+00 | Tf10p_10W | 1.6
7010401 | 승용차 | 대형 | LPG | VOC | 2016=Y |  | 5.7153E-02*V^-1.0656E+00 | Tf10p_10W | 1.6
7010301 | 승용차 | 중형 | LPG | VOC | 2016=Y |  | 1.4308E-06*V^2-1.3307E-04*V+3.2987E-03 | Tf10p_10W | 1.6
7010401 | 승용차 | 대형 | LPG | VOC | 2016=Y |  | 1.4308E-06*V^2-1.3307E-04*V+3.2987E-03 | Tf10p_10W | 1.6
7010301 | 승용차 | 중형 | LPG | NOx | 2016=Y |  | 5.5718E-07*V^2-1.4999E-04*V+1.3699E-02 | Tf10p_10W | 1.6
7010401 | 승용차 | 대형 | LPG | NOx | 2016=Y |  | 5.5718E-07*V^2-1.4999E-04*V+1.3699E-02 | Tf10p_10W | 1.6
7020101 | 택시 | 소형 | LPG | CO | 2016=Y |  | 2.9500E-05*V^2-3.2721E-03*V+2.2115E-01 | Tf10p_3W | 1.6
7020201 | 택시 | 중형 | LPG | CO | 2016=Y |  | 2.9500E-05*V^2-3.2721E-03*V+2.2115E-01 | Tf10p_3W | 1.6
7020301 | 택시 | 대형 | LPG | CO | 2016=Y |  | 2.9500E-05*V^2-3.2721E-03*V+2.2115E-01 | Tf10p_3W | 1.6
7020101 | 택시 | 소형 | LPG | VOC | 2016=Y |  | 5.7153E-02*V^-1.0656E+00 | Tf10p_3W | 1.6
7020201 | 택시 | 중형 | LPG | VOC | 2016=Y |  | 5.7153E-02*V^-1.0656E+00 | Tf10p_3W | 1.6
7020301 | 택시 | 대형 | LPG | VOC | 2016=Y |  | 5.7153E-02*V^-1.0656E+00 | Tf10p_3W | 1.6
7020101 | 택시 | 소형 | LPG | VOC | 2016=Y |  | 1.4308E-06*V^2-1.3307E-04*V+3.2987E-03 | Tf10p_3W | 1.6
7020201 | 택시 | 중형 | LPG | VOC | 2016=Y |  | 1.4308E-06*V^2-1.3307E-04*V+3.2987E-03 | Tf10p_3W | 1.6
7020301 | 택시 | 대형 | LPG | VOC | 2016=Y |  | 1.4308E-06*V^2-1.3307E-04*V+3.2987E-03 | Tf10p_3W | 1.6
7020101 | 택시 | 소형 | LPG | NOx | 2016=Y |  | 5.5718E-07*V^2-1.4999E-04*V+1.3699E-02 | Tf10p_3W | 1.6
7020201 | 택시 | 중형 | LPG | NOx | 2016=Y |  | 5.5718E-07*V^2-1.4999E-04*V+1.3699E-02 | Tf10p_3W | 1.6
7020301 | 택시 | 대형 | LPG | NOx | 2016=Y |  | 5.5718E-07*V^2-1.4999E-04*V+1.3699E-02 | Tf10p_3W | 1.6
7050101 | 화물차 | 경형 | LPG | VOC | 2016=Y |  | 5.7153E-02*V^-1.0656E+00 | Tf10p_5W | 0.58
7050101 | 화물차 | 경형 | LPG | VOC | 2016=Y |  | 1.4308E-06*V^2-1.3307E-04*V+3.2987E-03 | Tf10p_5W | 0.58
7050101 | 화물차 | 경형 | LPG | NOx | 2016=Y |  | 5.5718E-07*V^2-1.4999E-04*V+1.3699E-02 | Tf10p_5W | 0.58
7050201 | 화물차 | 소형 | 경유 | VOC | ’2017<Y |  | 1.7295E-06*V^2–2.4977E-04*V+2.8876E-02 | Tf5p_5W | 1.6
7050201 | 화물차 | 소형 | 경유 | NOx | ’2017<Y |  | 4E-05*V^2–0.0059*V+1.0408 | Tf2p_5W | 1.6
7050201 | 화물차 | 소형 | 경유 | PM10 | ’2017<Y |  | 8.6547E-03*V^(-9.7564E-01) | Tf5p_5W | 1.6
7050201 | 화물차 | 소형 | 경유 | PM10 | ’2017<Y |  | 1.2588E-12*V^4.4235 | Tf5p_5W | 1.6
7050201 | 화물차 | 소형 | 경유 | PM25 | ’2017<Y |  | 0.92*8.6547E-03*V^(-9.7564E-01) | Tf5p_5W | 1.6
7050201 | 화물차 | 소형 | 경유 | PM25 | ’2017<Y |  | 0.92*1.2588E-12*V^4.4235 | Tf5p_5W | 1.6
7050201 | 화물차 | 소형 | 경유 | CO | ’2017<Y |  | 3E-06*V^2–0.0003*V+0.1271 | Tf5p_5W | 1.6
7010101 | 승용차 | 경형 | 휘발유 | CO | 2017=Y |  | 2.9500E-05*V^2-3.2721E-03*V+2.2115E-01 | Tf10p_5W | 0.58
7010101 | 승용차 | 경형 | 휘발유 | VOC | 2017=Y |  | 6.2620E-02*V^(-1.1016E+00) | Tf10p_5W | 0.58
7010101 | 승용차 | 경형 | 휘발유 | VOC | 2017=Y |  | 1.3125E-06*V^2-1.2579E-04*V+3.3016E-03 | Tf10p_5W | 0.58
7010101 | 승용차 | 경형 | 휘발유 | NOx | 2017=Y |  | 5.7226E-07*V^2-1.4891E-04*V+1.3178E-02 | Tf10p_5W | 0.58
7010201 | 승용차 | 소형 | 휘발유 | CO | 2017=Y |  | 2.9500E-05*V^2-3.2721E-03*V+2.2115E-01 | Tf10p_10W | 1.6
7010201 | 승용차 | 소형 | 휘발유 | VOC | 2017=Y |  | 6.2620E-02*V^-1.1016E+00 | Tf10p_10W | 1.6
7010201 | 승용차 | 소형 | 휘발유 | VOC | 2017=Y |  | 1.3125E-06*V^2-1.2579E-04*V+3.3016E-03 | Tf10p_10W | 1.6
7010201 | 승용차 | 소형 | 휘발유 | NOx | 2017=Y |  | 5.7226E-07*V^2-1.4891E-04*V+1.3178E-02 | Tf10p_10W | 1.6
7010301 | 승용차 | 중형 | 휘발유 | CO | 2017=Y |  | 2.9500E-05*V^2-3.2721E-03*V+2.2115E-01 | Tf10p_10W | 1.6
7010301 | 승용차 | 중형 | 휘발유 | VOC | 2017=Y |  | 6.2620E-02*V^-1.1016E+00 | Tf10p_10W | 1.6
7010301 | 승용차 | 중형 | 휘발유 | VOC | 2017=Y |  | 1.3125E-06*V^2-1.2579E-04*V+3.3016E-03 | Tf10p_10W | 1.6
7010301 | 승용차 | 중형 | 휘발유 | NOx | 2017=Y |  | 5.7226E-07*V^2-1.4891E-04*V+1.3178E-02 | Tf10p_10W | 1.6
7010401 | 승용차 | 대형 | 휘발유 | CO | 2017=Y |  | 2.9500E-05*V^2-3.2721E-03*V+2.2115E-01 | Tf10p_10W | 1.6
7010401 | 승용차 | 대형 | 휘발유 | VOC | 2017=Y |  | 6.2620E-02*V^-1.1016E+00 | Tf10p_10W | 1.6
7010401 | 승용차 | 대형 | 휘발유 | VOC | 2017=Y |  | 1.3125E-06*V^2-1.2579E-04*V+3.3016E-03 | Tf10p_10W | 1.6
7010401 | 승용차 | 대형 | 휘발유 | NOx | 2017=Y |  | 5.7226E-07*V^2-1.4891E-04*V+1.3178E-02 | Tf10p_10W | 1.6
7030101 | 승합차 | 경형 | 휘발유 | CO | 2017=Y |  | 2.9500E-05*V^2-3.2721E-03*V+2.2115E-01 | Tf10p_5W | 0.58
7030101 | 승합차 | 경형 | 휘발유 | VOC | 2017=Y |  | 6.2620E-02*V^-1.1016E+00 | Tf10p_5W | 0.58
7030101 | 승합차 | 경형 | 휘발유 | VOC | 2017=Y |  | 1.3125E-06*V^2-1.2579E-04*V+3.3016E-03 | Tf10p_5W | 0.58
7030101 | 승합차 | 경형 | 휘발유 | NOx | 2017=Y |  | 5.7226E-07*V^2-1.4891E-04*V+1.3178E-02 | Tf10p_5W | 0.58
7050201 | 화물차 | 소형 | 휘발유 | VOC | 2017=Y |  | 6.2620E-02*V^-1.1016E+00 | Tf10p_5W | 1.6
7050201 | 화물차 | 소형 | 휘발유 | VOC | 2017=Y |  | 1.3125E-06*V^2-1.2579E-04*V+3.3016E-03 | Tf10p_5W | 1.6
7050101 | 화물차 | 경형 | 휘발유 | VOC | 2017=Y |  | 6.2620E-02*V^-1.1016E+00 | Tf10p_5W | 0.58
7050101 | 화물차 | 경형 | 휘발유 | VOC | 2017=Y |  | 1.3125E-06*V^2-1.2579E-04*V+3.3016E-03 | Tf10p_5W | 0.58
7050101 | 화물차 | 경형 | 휘발유 | NOx | 2017=Y |  | 5.7226E-07*V^2-1.4891E-04*V+1.3178E-02 | Tf10p_5W | 0.58
7070101 | RV | 소형 | 휘발유 | CO | 2017=Y |  | 2.9500E-05*V^2-3.2721E-03*V+2.2115E-01 | Tf10p_10W | 1.6
7070101 | RV | 소형 | 휘발유 | VOC | 2017=Y |  | 6.2620E-02*V^-1.1016E+00 | Tf10p_10W | 1.6
7070101 | RV | 소형 | 휘발유 | VOC | 2017=Y |  | 1.3125E-06*V^2-1.2579E-04*V+3.3016E-03 | Tf10p_10W | 1.6
7050101 | 화물차 | 경형 | 휘발유 | NOx | 2017=Y |  | 5.7226E-07*V^2-1.4891E-04*V+1.3178E-02 | Tf10p_5W | 0.58
7070101 | RV | 소형 | 휘발유 | NOx | 2017=Y |  | 5.7226E-07*V^2-1.4891E-04*V+1.3178E-02 | Tf10p_10W | 1.6
7050101 | 화물차 | 경형 | 휘발유 | CO | 2017=Y |  | 2.9500E-05*V^2-3.2721E-03*V+2.2115E-01 | Tf10p_5W | 0.58
7070201 | RV | 중형 | 휘발유 | CO | 2017=Y |  | 2.9500E-05*V^2-3.2721E-03*V+2.2115E-01 | Tf10p_10W | 1.6
7050201 | 화물차 | 소형 | 휘발유 | VOC | 2017=Y |  | 6.2620E-02*V^-1.1016E+00 | Tf10p_5W | 1.6
7070201 | RV | 중형 | 휘발유 | VOC | 2017=Y |  | 6.2620E-02*V^-1.1016E+00 | Tf10p_10W | 1.6
7050201 | 화물차 | 소형 | 휘발유 | VOC | 2017=Y |  | 1.3125E-06*V^2-1.2579E-04*V+3.3016E-03 | Tf10p_5W | 1.6
7070201 | RV | 중형 | 휘발유 | VOC | 2017=Y |  | 1.3125E-06*V^2-1.2579E-04*V+3.3016E-03 | Tf10p_10W | 1.6
7050201 | 화물차 | 소형 | 휘발유 | NOx | 2017=Y |  | 5.7226E-07*V^2-1.4891E-04*V+1.3178E-02 | Tf10p_5W | 1.6
7070201 | RV | 중형 | 휘발유 | NOx | 2017=Y |  | 5.7226E-07*V^2-1.4891E-04*V+1.3178E-02 | Tf10p_10W | 1.6
7030101 | 승합차 | 경형 | LPG | CO | 2017=Y |  | 2.9500E-05*V^2-3.2721E-03*V+2.2115E-01 | Tf10p_5W | 0.58
7030101 | 승합차 | 경형 | LPG | VOC | 2017=Y |  | 6.2620E-02*V^-1.1016E+00 | Tf10p_5W | 0.58
7030101 | 승합차 | 경형 | LPG | VOC | 2017=Y |  | 1.3125E-06*V^2-1.2579E-04*V+3.3016E-03 | Tf10p_5W | 0.58
7030101 | 승합차 | 경형 | LPG | NOx | 2017=Y |  | 5.7226E-07*V^2-1.4891E-04*V+1.3178E-02 | Tf10p_5W | 0.58
7030201 | 승합차 | 소형 | LPG | CO | 2017=Y |  | 2.9500E-05*V^2-3.2721E-03*V+2.2115E-01 | Tf10p_10W | 1.6
7030201 | 승합차 | 소형 | LPG | VOC | 2017=Y |  | 6.2620E-02*V^-1.1016E+00 | Tf10p_10W | 1.6
7030201 | 승합차 | 소형 | LPG | VOC | 2017=Y |  | 1.3125E-06*V^2-1.2579E-04*V+3.3016E-03 | Tf10p_10W | 1.6
7030201 | 승합차 | 소형 | LPG | NOx | 2017=Y |  | 5.7226E-07*V^2-1.4891E-04*V+1.3178E-02 | Tf10p_10W | 1.6
7050101 | 화물차 | 경형 | LPG | CO | 2017=Y |  | 2.9500E-05*V^2-3.2721E-03*V+2.2115E-01 | Tf10p_5W | 0.58
7050201 | 화물차 | 소형 | 휘발유 | CO | 2017=Y |  | 2.9500E-05*V^2-3.2721E-03*V+2.2115E-01 | Tf10p_5W | 1.6
7050201 | 화물차 | 소형 | 휘발유 | CO | 2017=Y |  | 2.9500E-05*V^2-3.2721E-03*V+2.2115E-01 | Tf10p_5W | 1.6
7010101 | 승용차 | 경형 | LPG | CO | 2017=Y |  | 2.9500E-05*V^2-3.2721E-03*V+2.2115E-01 | Tf10p_5W | 0.58
7010101 | 승용차 | 경형 | LPG | VOC | 2017=Y |  | 6.2620E-02*V^-1.1016E+00 | Tf10p_5W | 0.58
7010101 | 승용차 | 경형 | LPG | VOC | 2017=Y |  | 1.3125E-06*V^2-1.2579E-04*V+3.3016E-03 | Tf10p_5W | 0.58
7010101 | 승용차 | 경형 | LPG | NOx | 2017=Y |  | 5.7226E-07*V^2-1.4891E-04*V+1.3178E-02 | Tf10p_5W | 0.58
7010201 | 승용차 | 소형 | LPG | CO | 2017=Y |  | 2.9500E-05*V^2-3.2721E-03*V+2.2115E-01 | Tf10p_10W | 1.6
7010201 | 승용차 | 소형 | LPG | VOC | 2017=Y |  | 6.2620E-02*V^-1.1016E+00 | Tf10p_10W | 1.6
7010201 | 승용차 | 소형 | LPG | VOC | 2017=Y |  | 1.3125E-06*V^2-1.2579E-04*V+3.3016E-03 | Tf10p_10W | 1.6
7010201 | 승용차 | 소형 | LPG | NOx | 2017=Y |  | 5.7226E-07*V^2-1.4891E-04*V+1.3178E-02 | Tf10p_10W | 1.6
7010301 | 승용차 | 중형 | LPG | CO | 2017=Y |  | 2.9500E-05*V^2-3.2721E-03*V+2.2115E-01 | Tf10p_10W | 1.6
7010401 | 승용차 | 대형 | LPG | CO | 2017=Y |  | 2.9500E-05*V^2-3.2721E-03*V+2.2115E-01 | Tf10p_10W | 1.6
7010301 | 승용차 | 중형 | LPG | VOC | 2017=Y |  | 6.2620E-02*V^-1.1016E+00 | Tf10p_10W | 1.6
7010401 | 승용차 | 대형 | LPG | VOC | 2017=Y |  | 6.2620E-02*V^-1.1016E+00 | Tf10p_10W | 1.6
7010301 | 승용차 | 중형 | LPG | VOC | 2017=Y |  | 1.3125E-06*V^2-1.2579E-04*V+3.3016E-03 | Tf10p_10W | 1.6
7010401 | 승용차 | 대형 | LPG | VOC | 2017=Y |  | 1.3125E-06*V^2-1.2579E-04*V+3.3016E-03 | Tf10p_10W | 1.6
7010301 | 승용차 | 중형 | LPG | NOx | 2017=Y |  | 5.7226E-07*V^2-1.4891E-04*V+1.3178E-02 | Tf10p_10W | 1.6
7010401 | 승용차 | 대형 | LPG | NOx | 2017=Y |  | 5.7226E-07*V^2-1.4891E-04*V+1.3178E-02 | Tf10p_10W | 1.6
7020101 | 택시 | 소형 | LPG | CO | 2017=Y |  | 2.9500E-05*V^2-3.2721E-03*V+2.2115E-01 | Tf10p_3W | 1.6
7020201 | 택시 | 중형 | LPG | CO | 2017=Y |  | 2.9500E-05*V^2-3.2721E-03*V+2.2115E-01 | Tf10p_3W | 1.6
7020301 | 택시 | 대형 | LPG | CO | 2017=Y |  | 2.9500E-05*V^2-3.2721E-03*V+2.2115E-01 | Tf10p_3W | 1.6
7020101 | 택시 | 소형 | LPG | VOC | 2017=Y |  | 6.2620E-02*V^-1.1016E+00 | Tf10p_3W | 1.6
7020201 | 택시 | 중형 | LPG | VOC | 2017=Y |  | 6.2620E-02*V^-1.1016E+00 | Tf10p_3W | 1.6
7020301 | 택시 | 대형 | LPG | VOC | 2017=Y |  | 6.2620E-02*V^-1.1016E+00 | Tf10p_3W | 1.6
7020101 | 택시 | 소형 | LPG | VOC | 2017=Y |  | 1.3125E-06*V^2-1.2579E-04*V+3.3016E-03 | Tf10p_3W | 1.6
7020201 | 택시 | 중형 | LPG | VOC | 2017=Y |  | 1.3125E-06*V^2-1.2579E-04*V+3.3016E-03 | Tf10p_3W | 1.6
7020301 | 택시 | 대형 | LPG | VOC | 2017=Y |  | 1.3125E-06*V^2-1.2579E-04*V+3.3016E-03 | Tf10p_3W | 1.6
7020101 | 택시 | 소형 | LPG | NOx | 2017=Y |  | 5.7226E-07*V^2-1.4891E-04*V+1.3178E-02 | Tf10p_3W | 1.6
7020201 | 택시 | 중형 | LPG | NOx | 2017=Y |  | 5.7226E-07*V^2-1.4891E-04*V+1.3178E-02 | Tf10p_3W | 1.6
7020301 | 택시 | 대형 | LPG | NOx | 2017=Y |  | 5.7226E-07*V^2-1.4891E-04*V+1.3178E-02 | Tf10p_3W | 1.6
7050101 | 화물차 | 경형 | LPG | VOC | 2017=Y |  | 6.2620E-02*V^-1.1016E+00 | Tf10p_5W | 0.58
7050101 | 화물차 | 경형 | LPG | VOC | 2017=Y |  | 1.3125E-06*V^2-1.2579E-04*V+3.3016E-03 | Tf10p_5W | 0.58
7050101 | 화물차 | 경형 | LPG | NOx | 2017=Y |  | 5.7226E-07*V^2-1.4891E-04*V+1.3178E-02 | Tf10p_5W | 0.58
7010101 | 승용차 | 경형 | 휘발유 | CO | ’2018<Y |  | 2.9500E-05*V^2-3.2721E-03*V+2.2115E-01 | Tf10p_5W | 0.58
7010101 | 승용차 | 경형 | 휘발유 | VOC | ’2018<Y |  | 6.7287E-02*V^(-1.1300E+00) | Tf10p_5W | 0.58
7010101 | 승용차 | 경형 | 휘발유 | VOC | ’2018<Y |  | 1.2232E-06*V^2-1.2029E-04*V+3.3037E-03 | Tf10p_5W | 0.58
7010101 | 승용차 | 경형 | 휘발유 | NOx | ’2018<Y |  | 5.8363E-07*V^2-1.4810E-04*V+1.2786E-02 | Tf10p_5W | 0.58
7010201 | 승용차 | 소형 | 휘발유 | CO | ’2018<Y |  | 2.9500E-05*V^2-3.2721E-03*V+2.2115E-01 | Tf10p_10W | 1.6
7010201 | 승용차 | 소형 | 휘발유 | VOC | ’2018<Y |  | 6.7287E-02*V^-1.1300E+00 | Tf10p_10W | 1.6
7010201 | 승용차 | 소형 | 휘발유 | VOC | ’2018<Y |  | 1.2232E-06*V^2-1.2029E-04*V+3.3037E-03 | Tf10p_10W | 1.6
7010201 | 승용차 | 소형 | 휘발유 | NOx | ’2018<Y |  | 5.8363E-07*V^2-1.4810E-04*V+1.2786E-02 | Tf10p_10W | 1.6
7010301 | 승용차 | 중형 | 휘발유 | CO | ’2018<Y |  | 2.9500E-05*V^2-3.2721E-03*V+2.2115E-01 | Tf10p_10W | 1.6
7010301 | 승용차 | 중형 | 휘발유 | VOC | ’2018<Y |  | 6.7287E-02*V^-1.1300E+00 | Tf10p_10W | 1.6
7010301 | 승용차 | 중형 | 휘발유 | VOC | ’2018<Y |  | 1.2232E-06*V^2-1.2029E-04*V+3.3037E-03 | Tf10p_10W | 1.6
7010301 | 승용차 | 중형 | 휘발유 | NOx | ’2018<Y |  | 5.8363E-07*V^2-1.4810E-04*V+1.2786E-02 | Tf10p_10W | 1.6
7010401 | 승용차 | 대형 | 휘발유 | CO | ’2018<Y |  | 2.9500E-05*V^2-3.2721E-03*V+2.2115E-01 | Tf10p_10W | 1.6
7010401 | 승용차 | 대형 | 휘발유 | VOC | ’2018<Y |  | 6.7287E-02*V^-1.1300E+00 | Tf10p_10W | 1.6
7010401 | 승용차 | 대형 | 휘발유 | VOC | ’2018<Y |  | 1.2232E-06*V^2-1.2029E-04*V+3.3037E-03 | Tf10p_10W | 1.6
7010401 | 승용차 | 대형 | 휘발유 | NOx | ’2018<Y |  | 5.8363E-07*V^2-1.4810E-04*V+1.2786E-02 | Tf10p_10W | 1.6
7030101 | 승합차 | 경형 | 휘발유 | CO | ’2018<Y |  | 2.9500E-05*V^2-3.2721E-03*V+2.2115E-01 | Tf10p_5W | 0.58
7030101 | 승합차 | 경형 | 휘발유 | VOC | ’2018<Y |  | 6.7287E-02*V^-1.1300E+00 | Tf10p_5W | 0.58
7030101 | 승합차 | 경형 | 휘발유 | VOC | ’2018<Y |  | 1.2232E-06*V^2-1.2029E-04*V+3.3037E-03 | Tf10p_5W | 0.58
7030101 | 승합차 | 경형 | 휘발유 | NOx | ’2018<Y |  | 5.8363E-07*V^2-1.4810E-04*V+1.2786E-02 | Tf10p_5W | 0.58
7050201 | 화물차 | 소형 | 휘발유 | VOC | ’2018<Y |  | 6.7287E-02*V^-1.1300E+00 | Tf10p_5W | 1.6
7050201 | 화물차 | 소형 | 휘발유 | VOC | ’2018<Y |  | 1.2232E-06*V^2-1.2029E-04*V+3.3037E-03 | Tf10p_5W | 1.6
7050101 | 화물차 | 경형 | 휘발유 | VOC | ’2018<Y |  | 6.7287E-02*V^-1.1300E+00 | Tf10p_5W | 0.58
7050101 | 화물차 | 경형 | 휘발유 | VOC | ’2018<Y |  | 1.2232E-06*V^2-1.2029E-04*V+3.3037E-03 | Tf10p_5W | 0.58
7050101 | 화물차 | 경형 | 휘발유 | NOx | ’2018<Y |  | 5.8363E-07*V^2-1.4810E-04*V+1.2786E-02 | Tf10p_5W | 0.58
7070101 | RV | 소형 | 휘발유 | CO | ’2018<Y |  | 2.9500E-05*V^2-3.2721E-03*V+2.2115E-01 | Tf10p_10W | 1.6
7070101 | RV | 소형 | 휘발유 | VOC | ’2018<Y |  | 6.7287E-02*V^-1.1300E+00 | Tf10p_10W | 1.6
7070101 | RV | 소형 | 휘발유 | VOC | ’2018<Y |  | 1.2232E-06*V^2-1.2029E-04*V+3.3037E-03 | Tf10p_10W | 1.6
7050101 | 화물차 | 경형 | 휘발유 | NOx | ’2018<Y |  | 5.8363E-07*V^2-1.4810E-04*V+1.2786E-02 | Tf10p_5W | 0.58
7070101 | RV | 소형 | 휘발유 | NOx | ’2018<Y |  | 5.8363E-07*V^2-1.4810E-04*V+1.2786E-02 | Tf10p_10W | 1.6
7050101 | 화물차 | 경형 | 휘발유 | CO | ’2018<Y |  | 2.9500E-05*V^2-3.2721E-03*V+2.2115E-01 | Tf10p_5W | 0.58
7070201 | RV | 중형 | 휘발유 | CO | ’2018<Y |  | 2.9500E-05*V^2-3.2721E-03*V+2.2115E-01 | Tf10p_10W | 1.6
7050201 | 화물차 | 소형 | 휘발유 | VOC | ’2018<Y |  | 6.7287E-02*V^-1.1300E+00 | Tf10p_5W | 1.6
7070201 | RV | 중형 | 휘발유 | VOC | ’2018<Y |  | 6.7287E-02*V^-1.1300E+00 | Tf10p_10W | 1.6
7050201 | 화물차 | 소형 | 휘발유 | VOC | ’2018<Y |  | 1.2232E-06*V^2-1.2029E-04*V+3.3037E-03 | Tf10p_5W | 1.6
7070201 | RV | 중형 | 휘발유 | VOC | ’2018<Y |  | 1.2232E-06*V^2-1.2029E-04*V+3.3037E-03 | Tf10p_10W | 1.6
7050201 | 화물차 | 소형 | 휘발유 | NOx | ’2018<Y |  | 5.8363E-07*V^2-1.4810E-04*V+1.2786E-02 | Tf10p_5W | 1.6
7070201 | RV | 중형 | 휘발유 | NOx | ’2018<Y |  | 5.8363E-07*V^2-1.4810E-04*V+1.2786E-02 | Tf10p_10W | 1.6
7030101 | 승합차 | 경형 | LPG | CO | ’2018<Y |  | 2.9500E-05*V^2-3.2721E-03*V+2.2115E-01 | Tf10p_5W | 0.58
7030101 | 승합차 | 경형 | LPG | VOC | ’2018<Y |  | 6.7287E-02*V^-1.1300E+00 | Tf10p_5W | 0.58
7030101 | 승합차 | 경형 | LPG | VOC | ’2018<Y |  | 1.2232E-06*V^2-1.2029E-04*V+3.3037E-03 | Tf10p_5W | 0.58
7030101 | 승합차 | 경형 | LPG | NOx | ’2018<Y |  | 5.8363E-07*V^2-1.4810E-04*V+1.2786E-02 | Tf10p_5W | 0.58
7030201 | 승합차 | 소형 | LPG | CO | ’2018<Y |  | 2.9500E-05*V^2-3.2721E-03*V+2.2115E-01 | Tf10p_10W | 1.6
7030201 | 승합차 | 소형 | LPG | VOC | ’2018<Y |  | 6.7287E-02*V^-1.1300E+00 | Tf10p_10W | 1.6
7030201 | 승합차 | 소형 | LPG | VOC | ’2018<Y |  | 1.2232E-06*V^2-1.2029E-04*V+3.3037E-03 | Tf10p_10W | 1.6
7030201 | 승합차 | 소형 | LPG | NOx | ’2018<Y |  | 5.8363E-07*V^2-1.4810E-04*V+1.2786E-02 | Tf10p_10W | 1.6
7050101 | 화물차 | 경형 | LPG | CO | ’2018<Y |  | 2.9500E-05*V^2-3.2721E-03*V+2.2115E-01 | Tf10p_5W | 0.58
7050201 | 화물차 | 소형 | 휘발유 | CO | ’2018<Y |  | 2.9500E-05*V^2-3.2721E-03*V+2.2115E-01 | Tf10p_5W | 1.6
7050201 | 화물차 | 소형 | 휘발유 | CO | ’2018<Y |  | 2.9500E-05*V^2-3.2721E-03*V+2.2115E-01 | Tf10p_5W | 1.6
7010101 | 승용차 | 경형 | LPG | CO | ’2018<Y |  | 2.9500E-05*V^2-3.2721E-03*V+2.2115E-01 | Tf10p_5W | 0.58
7010101 | 승용차 | 경형 | LPG | VOC | ’2018<Y |  | 6.7287E-02*V^-1.1300E+00 | Tf10p_5W | 0.58
7010101 | 승용차 | 경형 | LPG | VOC | ’2018<Y |  | 1.2232E-06*V^2-1.2029E-04*V+3.3037E-03 | Tf10p_5W | 0.58
7010101 | 승용차 | 경형 | LPG | NOx | ’2018<Y |  | 5.8363E-07*V^2-1.4810E-04*V+1.2786E-02 | Tf10p_5W | 0.58
7010201 | 승용차 | 소형 | LPG | CO | ’2018<Y |  | 2.9500E-05*V^2-3.2721E-03*V+2.2115E-01 | Tf10p_10W | 1.6
7010201 | 승용차 | 소형 | LPG | VOC | ’2018<Y |  | 6.7287E-02*V^-1.1300E+00 | Tf10p_10W | 1.6
7010201 | 승용차 | 소형 | LPG | VOC | ’2018<Y |  | 1.2232E-06*V^2-1.2029E-04*V+3.3037E-03 | Tf10p_10W | 1.6
7010201 | 승용차 | 소형 | LPG | NOx | ’2018<Y |  | 5.8363E-07*V^2-1.4810E-04*V+1.2786E-02 | Tf10p_10W | 1.6
7010301 | 승용차 | 중형 | LPG | CO | ’2018<Y |  | 2.9500E-05*V^2-3.2721E-03*V+2.2115E-01 | Tf10p_10W | 1.6
7010401 | 승용차 | 대형 | LPG | CO | ’2018<Y |  | 2.9500E-05*V^2-3.2721E-03*V+2.2115E-01 | Tf10p_10W | 1.6
7010301 | 승용차 | 중형 | LPG | VOC | ’2018<Y |  | 6.7287E-02*V^-1.1300E+00 | Tf10p_10W | 1.6
7010401 | 승용차 | 대형 | LPG | VOC | ’2018<Y |  | 6.7287E-02*V^-1.1300E+00 | Tf10p_10W | 1.6
7010301 | 승용차 | 중형 | LPG | VOC | ’2018<Y |  | 1.2232E-06*V^2-1.2029E-04*V+3.3037E-03 | Tf10p_10W | 1.6
7010401 | 승용차 | 대형 | LPG | VOC | ’2018<Y |  | 1.2232E-06*V^2-1.2029E-04*V+3.3037E-03 | Tf10p_10W | 1.6
7010301 | 승용차 | 중형 | LPG | NOx | ’2018<Y |  | 5.8363E-07*V^2-1.4810E-04*V+1.2786E-02 | Tf10p_10W | 1.6
7010401 | 승용차 | 대형 | LPG | NOx | ’2018<Y |  | 5.8363E-07*V^2-1.4810E-04*V+1.2786E-02 | Tf10p_10W | 1.6
7020101 | 택시 | 소형 | LPG | CO | ’2018<Y |  | 2.9500E-05*V^2-3.2721E-03*V+2.2115E-01 | Tf10p_3W | 1.6
7020201 | 택시 | 중형 | LPG | CO | ’2018<Y |  | 2.9500E-05*V^2-3.2721E-03*V+2.2115E-01 | Tf10p_3W | 1.6
7020301 | 택시 | 대형 | LPG | CO | ’2018<Y |  | 2.9500E-05*V^2-3.2721E-03*V+2.2115E-01 | Tf10p_3W | 1.6
7020101 | 택시 | 소형 | LPG | VOC | ’2018<Y |  | 6.7287E-02*V^-1.1300E+00 | Tf10p_3W | 1.6
7020201 | 택시 | 중형 | LPG | VOC | ’2018<Y |  | 6.7287E-02*V^-1.1300E+00 | Tf10p_3W | 1.6
7020301 | 택시 | 대형 | LPG | VOC | ’2018<Y |  | 6.7287E-02*V^-1.1300E+00 | Tf10p_3W | 1.6
7020101 | 택시 | 소형 | LPG | VOC | ’2018<Y |  | 1.2232E-06*V^2-1.2029E-04*V+3.3037E-03 | Tf10p_3W | 1.6
7020201 | 택시 | 중형 | LPG | VOC | ’2018<Y |  | 1.2232E-06*V^2-1.2029E-04*V+3.3037E-03 | Tf10p_3W | 1.6
7020301 | 택시 | 대형 | LPG | VOC | ’2018<Y |  | 1.2232E-06*V^2-1.2029E-04*V+3.3037E-03 | Tf10p_3W | 1.6
7020101 | 택시 | 소형 | LPG | NOx | ’2018<Y |  | 5.8363E-07*V^2-1.4810E-04*V+1.2786E-02 | Tf10p_3W | 1.6
7020201 | 택시 | 중형 | LPG | NOx | ’2018<Y |  | 5.8363E-07*V^2-1.4810E-04*V+1.2786E-02 | Tf10p_3W | 1.6
7020301 | 택시 | 대형 | LPG | NOx | ’2018<Y |  | 5.8363E-07*V^2-1.4810E-04*V+1.2786E-02 | Tf10p_3W | 1.6
7050101 | 화물차 | 경형 | LPG | VOC | ’2018<Y |  | 6.7287E-02*V^-1.1300E+00 | Tf10p_5W | 0.58
7050101 | 화물차 | 경형 | LPG | VOC | ’2018<Y |  | 1.2232E-06*V^2-1.2029E-04*V+3.3037E-03 | Tf10p_5W | 0.58
7050101 | 화물차 | 경형 | LPG | NOx | ’2018<Y |  | 5.8363E-07*V^2-1.4810E-04*V+1.2786E-02 | Tf10p_5W | 0.58
7070101 | RV | 소형 | LPG | CO | ’2018<Y |  | 2.9500E-05*V^2-3.2721E-03*V+2.2115E-01 | Tf10p_10W | 1.6
7070101 | RV | 소형 | LPG | VOC | ’2018<Y |  | 6.7287E-02*V^-1.1300E+00 | Tf10p_10W | 1.6
7070101 | RV | 소형 | LPG | VOC | ’2018<Y |  | 1.2232E-06*V^2-1.2029E-04*V+3.3037E-03 | Tf10p_10W | 1.6
7070101 | RV | 소형 | LPG | NOx | ’2018<Y |  | 5.8363E-07*V^2-1.4810E-04*V+1.2786E-02 | Tf10p_10W | 1.6
7070201 | RV | 중형 | LPG | CO | ’2018<Y |  | 2.9500E-05*V^2-3.2721E-03*V+2.2115E-01 | Tf10p_10W | 1.6
7070201 | RV | 중형 | LPG | VOC | ’2018<Y |  | 6.7287E-02*V^-1.1300E+00 | Tf10p_10W | 1.6
7070201 | RV | 중형 | LPG | VOC | ’2018<Y |  | 1.2232E-06*V^2-1.2029E-04*V+3.3037E-03 | Tf10p_10W | 1.6
7070201 | RV | 중형 | LPG | NOx | ’2018<Y |  | 5.8363E-07*V^2-1.4810E-04*V+1.2786E-02 | Tf10p_10W | 1.6
7010201 | 승용차 | 소형 | 휘발유 | CO | ’1986>Y |  | 247.00*V^(-0.6651) | Tf10p_5W | 1.6
7010201 | 승용차 | 소형 | 휘발유 | VOC | ’1986>Y |  | 15.953*V^(-0.5059) | Tf10p_5W | 1.6
7010201 | 승용차 | 소형 | 휘발유 | NOx | ’1986>Y |  | 3.1140*V^(-0.2278) | Tf10p_5W | 1.6
7010301 | 승용차 | 중형 | 휘발유 | CO | ’1986>Y |  | 247.00*V^(-0.6651) | Tf10p_5W | 1.6
7010301 | 승용차 | 중형 | 휘발유 | VOC | ’1986>Y |  | 15.953*V^(-0.5059) | Tf10p_5W | 1.6
7010301 | 승용차 | 중형 | 휘발유 | NOx | ’1986>Y |  | 3.1140*V^(-0.2278) | Tf10p_5W | 1.6
7010401 | 승용차 | 대형 | 휘발유 | CO | ’1986>Y |  | 247.00*V^(-0.6651) | Tf10p_5W | 1.6
7010401 | 승용차 | 대형 | 휘발유 | VOC | ’1986>Y |  | 15.953*V^(-0.5059) | Tf10p_5W | 1.6
7010401 | 승용차 | 대형 | 휘발유 | NOx | ’1986>Y |  | 3.1140*V^(-0.2278) | Tf10p_5W | 1.6
7010201 | 승용차 | 소형 | 휘발유 | CO | ’1987<=Y<=’1990 |  | 36.169*V^(-0.7587) | Tf10p_5W | 1.6
7010201 | 승용차 | 소형 | 휘발유 | VOC | ’1987<=Y<=’1990 |  | 15.607*V^(-1.0423) | Tf10p_5W | 1.6
7010201 | 승용차 | 소형 | 휘발유 | NOx | ’1987<=Y<=’1990 |  | 6.2007*V^(-0.6781) | Tf10p_5W | 1.6
7010301 | 승용차 | 중형 | 휘발유 | CO | ’1987<=Y<=’1990 |  | 36.169*V^(-0.7587) | Tf10p_5W | 1.6
7010301 | 승용차 | 중형 | 휘발유 | VOC | ’1987<=Y<=’1990 |  | 15.607*V^(-1.0423) | Tf10p_5W | 1.6
7010301 | 승용차 | 중형 | 휘발유 | NOx | ’1987<=Y<=’1990 |  | 6.2007*V^(-0.6781) | Tf10p_5W | 1.6
7010401 | 승용차 | 대형 | 휘발유 | CO | ’1987<=Y<=’1990 |  | 36.169*V^(-0.7587) | Tf10p_5W | 1.6
7010401 | 승용차 | 대형 | 휘발유 | VOC | ’1987<=Y<=’1990 |  | 15.607*V^(-1.0423) | Tf10p_5W | 1.6
7010401 | 승용차 | 대형 | 휘발유 | NOx | ’1987<=Y<=’1990 |  | 6.2007*V^(-0.6781) | Tf10p_5W | 1.6
7050201 | 화물차 | 소형 | 휘발유 | VOC | ’1990>Y |  | 15.607*V^(-1.0423) | Tf10p_5W | 1.6
7070101 | RV | 소형 | 휘발유 | CO | ’1990>Y |  | 36.169*V^(-0.7587) | Tf10p_5W | 1.6
7070101 | RV | 소형 | 휘발유 | VOC | ’1990>Y |  | 15.607*V^(-1.0423) | Tf10p_5W | 1.6
7050101 | 화물차 | 경형 | 휘발유 | NOx | ’1990>Y |  | 6.2007*V^(-0.6781) | Tf10p_5W | 0.58
7070101 | RV | 소형 | 휘발유 | NOx | ’1990>Y |  | 6.2007*V^(-0.6781) | Tf10p_5W | 1.6
7070201 | RV | 중형 | 휘발유 | CO | ’1990>Y |  | 36.169*V^(-0.7587) | Tf10p_5W | 1.6
7050201 | 화물차 | 소형 | 휘발유 | VOC | ’1990>Y |  | 15.607*V^(-1.0423) | Tf10p_5W | 1.6
7070201 | RV | 중형 | 휘발유 | VOC | ’1990>Y |  | 15.607*V^(-1.0423) | Tf10p_5W | 1.6
7050201 | 화물차 | 소형 | 휘발유 | NOx | ’1990>Y |  | 6.2007*V^(-0.6781) | Tf10p_5W | 1.6
7070201 | RV | 중형 | 휘발유 | NOx | ’1990>Y |  | 6.2007*V^(-0.6781) | Tf10p_5W | 1.6
7030201 | 승합차 | 소형 | 경유 | VOC | ’1990>Y |  | 0.9835*V^(-0.5096) | Tf5p_5W | 1.6
7030201 | 승합차 | 소형 | 경유 | PM10 | ’1990>Y |  | 1.1412*V^(-0.4324) | Tf5p_5W | 1.6
7030201 | 승합차 | 소형 | 경유 | PM25 | ’1990>Y |  | 0.92*1.1412*V^(-0.4324) | Tf5p_5W | 1.6
7030201 | 승합차 | 소형 | LPG | CO | ’1990>Y |  | 72.338*V^(-0.7587) | Tf10p_5W | 1.6
7030201 | 승합차 | 소형 | LPG | VOC | ’1990>Y |  | 26.532*V^(-1.0423) | Tf10p_5W | 1.6
7030201 | 승합차 | 소형 | LPG | NOx | ’1990>Y |  | 9.3011*V^(-0.6781) | Tf10p_5W | 1.6
7030301 | 승합차 | 중형 | 휘발유 | CO | ’1990>Y |  | 36.169*V^(-0.7587) | Tf10p_5W | 5.58
7030301 | 승합차 | 중형 | 휘발유 | VOC | ’1990>Y |  | 15.607*V^(-1.0423) | Tf10p_5W | 5.58
7030301 | 승합차 | 중형 | 휘발유 | NOx | ’1990>Y |  | 6.2007*V^(-0.6781) | Tf10p_5W | 5.58
7030301 | 승합차 | 중형 | LPG | CO | ’1990>Y |  | 72.338*V^(-0.7587) | Tf10p_5W | 5.58
7030301 | 승합차 | 중형 | LPG | VOC | ’1990>Y |  | 26.532*V^(-1.0423) | Tf10p_5W | 5.58
7030301 | 승합차 | 중형 | LPG | NOx | ’1990>Y |  | 9.3011*V^(-0.6781) | Tf10p_5W | 5.58
7030401 | 승합차 | 대형 | 휘발유 | CO | ’1990>Y |  | 36.169*V^(-0.7587) | Tf5p_3W | 5.58
7030401 | 승합차 | 대형 | 휘발유 | VOC | ’1990>Y |  | 15.607*V^(-1.0423) | Tf5p_3W | 5.58
7030401 | 승합차 | 대형 | 휘발유 | NOx | ’1990>Y |  | 6.2007*V^(-0.6781) | Tf2p_3W | 5.58
7050201 | 화물차 | 소형 | 경유 | VOC | ’1990>Y |  | 0.4840*V^(-0.2756) | Tf5p_5W | 1.6
7050201 | 화물차 | 소형 | 경유 | PM10 | ’1990>Y |  | 0.8117*V^(-0.4071) | Tf5p_5W | 1.6
7050201 | 화물차 | 소형 | 경유 | PM25 | ’1990>Y |  | 0.92*0.8117*V^(-0.4071) | Tf5p_5W | 1.6
7050201 | 화물차 | 소형 | 휘발유 | CO | ’1990>Y |  | 36.169*V^(-0.7587) | Tf10p_5W | 1.6
7050201 | 화물차 | 소형 | 휘발유 | CO | ’1990>Y |  | 36.169*V^(-0.7587) | Tf10p_5W | 1.6
7050201 | 화물차 | 소형 | 경유 | CO | ’1990>Y |  | 4.5854*V^(-0.3613) | Tf5p_5W | 1.6
7050201 | 화물차 | 소형 | LPG | CO | ’1990>Y |  | 72.338*V^(-0.7587) | Tf10p_5W | 1.6
7070101 | RV | 소형 | 경유 | CO | ’1990>Y |  | 4.4949*V^(-0.3819) | Tf10p_5W | 1.6
7070101 | RV | 소형 | 경유 | VOC | ’1990>Y |  | 1.4373*V^(-0.7049) | Tf10p_5W | 1.6
7070101 | RV | 소형 | 경유 | PM10 | ’1990>Y |  | 0.5999*V^(-0.3294) | Tf10p_5W | 1.6
7070101 | RV | 소형 | 경유 | PM25 | ’1990>Y |  | 0.92*0.5999*V^(-0.3294) | Tf10p_5W | 1.6
7070201 | RV | 중형 | 경유 | CO | ’1990>Y |  | 5.6016*V^(-0.3602) | Tf10p_5W | 1.6
7070201 | RV | 중형 | 경유 | VOC | ’1990>Y |  | 0.9835*V^(-0.5096) | Tf10p_5W | 1.6
7070201 | RV | 중형 | 경유 | PM10 | ’1990>Y |  | 1.1412*V^(-0.4324) | Tf10p_5W | 1.6
7070201 | RV | 중형 | 경유 | PM25 | ’1990>Y |  | 0.92*1.1412*V^(-0.4324) | Tf10p_5W | 1.6
7010201 | 승용차 | 소형 | LPG | VOC | ’1990>Y |  | 26.532*V^(-1.0423) | Tf10p_5W | 1.6
7010201 | 승용차 | 소형 | LPG | NOx | ’1990>Y |  | 9.3011*V^(-0.6781) | Tf10p_5W | 1.6
7010301 | 승용차 | 중형 | LPG | CO | ’1990>Y |  | 72.338*V^(-0.7587) | Tf10p_5W | 1.6
7010401 | 승용차 | 대형 | LPG | CO | ’1990>Y |  | 72.338*V^(-0.7587) | Tf10p_5W | 1.6
7010301 | 승용차 | 중형 | LPG | VOC | ’1990>Y |  | 26.532*V^(-1.0423) | Tf10p_5W | 1.6
7010401 | 승용차 | 대형 | LPG | VOC | ’1990>Y |  | 26.532*V^(-1.0423) | Tf10p_5W | 1.6
7010301 | 승용차 | 중형 | LPG | NOx | ’1990>Y |  | 9.3011*V^(-0.6781) | Tf10p_5W | 1.6
7010401 | 승용차 | 대형 | LPG | NOx | ’1990>Y |  | 9.3011*V^(-0.6781) | Tf10p_5W | 1.6
7030401 | 승합차 | 대형 | LPG | CO | ’1990>Y |  | 72.338*V^(-0.7587) | Tf5p_3W | 5.58
7030401 | 승합차 | 대형 | LPG | VOC | ’1990>Y |  | 26.532*V^(-1.0423) | Tf5p_3W | 5.58
7030401 | 승합차 | 대형 | LPG | NOx | ’1990>Y |  | 9.3011*V^(-0.6781) | Tf2p_3W | 5.58
7030501 | 승합차 | 특수형 | 휘발유 | CO | ’1990>Y |  | 36.169*V^(-0.7587) | Tf10p_5W | 2.6
7030501 | 승합차 | 특수형 | 휘발유 | VOC | ’1990>Y |  | 15.607*V^(-1.0423) | Tf10p_5W | 2.6
7030501 | 승합차 | 특수형 | 휘발유 | NOx | ’1990>Y |  | 6.2007*V^(-0.6781) | Tf10p_5W | 2.6
7030501 | 승합차 | 특수형 | LPG | CO | ’1990>Y |  | 72.338*V^(-0.7587) | Tf10p_5W | 2.6
7030501 | 승합차 | 특수형 | LPG | VOC | ’1990>Y |  | 26.532*V^(-1.0423) | Tf10p_5W | 2.6
7030501 | 승합차 | 특수형 | LPG | NOx | ’1990>Y |  | 9.3011*V^(-0.6781) | Tf10p_5W | 2.6
7050201 | 화물차 | 소형 | LPG | VOC | ’1990>Y |  | 26.532*V^(-1.0423) | Tf10p_5W | 1.6
7050201 | 화물차 | 소형 | LPG | NOx | ’1990>Y |  | 9.3011*V^(-0.6781) | Tf10p_5W | 1.6
7070101 | RV | 소형 | LPG | CO | ’1990>Y |  | 72.338*V^(-0.7587) | Tf10p_5W | 1.6
7070101 | RV | 소형 | LPG | VOC | ’1990>Y |  | 26.532*V^(-1.0423) | Tf10p_5W | 1.6
7070101 | RV | 소형 | LPG | NOx | ’1990>Y |  | 9.3011*V^(-0.6781) | Tf10p_5W | 1.6
7070201 | RV | 중형 | LPG | CO | ’1990>Y |  | 72.338*V^(-0.7587) | Tf10p_5W | 1.6
7070201 | RV | 중형 | LPG | VOC | ’1990>Y |  | 26.532*V^(-1.0423) | Tf10p_5W | 1.6
7070201 | RV | 중형 | LPG | NOx | ’1990>Y |  | 9.3011*V^(-0.6781) | Tf10p_5W | 1.6
7030201 | 승합차 | 소형 | 경유 | VOC | ’1991<=Y<=’1995 |  | 1.6313*V^(-0.7298) | Tf5p_5W | 1.6
7030201 | 승합차 | 소형 | 경유 | PM10 | ’1991<=Y<=’1995 |  | 0.5999*V^(-0.3294) | Tf5p_5W | 1.6
7030201 | 승합차 | 소형 | 경유 | PM25 | ’1991<=Y<=’1995 |  | 0.92*0.5999*V^(-0.3294) | Tf5p_5W | 1.6
7050201 | 화물차 | 소형 | 경유 | VOC | ’1991<=Y<=’1995 |  | 0.4844*V^(-0.3288) | Tf5p_5W | 1.6
7050201 | 화물차 | 소형 | 경유 | PM10 | ’1991<=Y<=’1995 |  | 0.6188*V^(-0.4540) | Tf5p_5W | 1.6
7050201 | 화물차 | 소형 | 경유 | PM25 | ’1991<=Y<=’1995 |  | 0.92*0.6188*V^(-0.454) | Tf5p_5W | 1.6
7050201 | 화물차 | 소형 | 경유 | CO | ’1991<=Y<=’1995 |  | 3.4774*V^(-0.3483) | Tf5p_5W | 1.6
7070101 | RV | 소형 | 경유 | CO | ’1991<=Y<=’1995 |  | 4.1556*V^(-0.4632) | Tf10p_5W | 1.6
7070101 | RV | 소형 | 경유 | VOC | ’1991<=Y<=’1995 |  | 2.7854*V^(-0.9537) | Tf10p_5W | 1.6
7070101 | RV | 소형 | 경유 | PM10 | ’1991<=Y<=’1995 |  | 0.4548*V^(-0.3046) | Tf10p_5W | 1.6
7070101 | RV | 소형 | 경유 | PM25 | ’1991<=Y<=’1995 |  | 0.92*0.4548*V^(-0.3046) | Tf10p_5W | 1.6
7070201 | RV | 중형 | 경유 | CO | ’1991<=Y<=’1995 |  | 5.7928*V^(-0.4776) | Tf10p_5W | 1.6
7070201 | RV | 중형 | 경유 | VOC | ’1991<=Y<=’1995 |  | 1.6313*V^(-0.7298) | Tf10p_5W | 1.6
7070201 | RV | 중형 | 경유 | PM10 | ’1991<=Y<=’1995 |  | 0.5999*V^(-0.3294) | Tf10p_5W | 1.6
7070201 | RV | 중형 | 경유 | PM25 | ’1991<=Y<=’1995 |  | 0.92*0.5999*V^(-0.3294) | Tf10p_5W | 1.6
7050201 | 화물차 | 소형 | 휘발유 | VOC | ’1991<=Y<=’1996 |  | 23.400*V^(-1.4041) | Tf10p_5W | 1.6
7070101 | RV | 소형 | 휘발유 | CO | ’1991<=Y<=’1996 |  | 39.402*V^(-0.8879) | Tf10p_5W | 1.6
7070101 | RV | 소형 | 휘발유 | VOC | ’1991<=Y<=’1996 |  | 23.400*V^(-1.4041) | Tf10p_5W | 1.6
7050101 | 화물차 | 경형 | 휘발유 | NOx | ’1991<=Y<=’1996 |  | 7.5244*V^(-0.7634) | Tf10p_5W | 0.58
7070101 | RV | 소형 | 휘발유 | NOx | ’1991<=Y<=’1996 |  | 7.5244*V^(-0.7634) | Tf10p_5W | 1.6
7070201 | RV | 중형 | 휘발유 | CO | ’1991<=Y<=’1996 |  | 39.402*V^(-0.8879) | Tf10p_5W | 1.6
7050201 | 화물차 | 소형 | 휘발유 | VOC | ’1991<=Y<=’1996 |  | 23.400*V^(-1.4041) | Tf10p_5W | 1.6
7070201 | RV | 중형 | 휘발유 | VOC | ’1991<=Y<=’1996 |  | 23.400*V^(-1.4041) | Tf10p_5W | 1.6
7050201 | 화물차 | 소형 | 휘발유 | NOx | ’1991<=Y<=’1996 |  | 7.5244*V^(-0.7634) | Tf10p_5W | 1.6
7070201 | RV | 중형 | 휘발유 | NOx | ’1991<=Y<=’1996 |  | 7.5244*V^(-0.7634) | Tf10p_5W | 1.6
7030201 | 승합차 | 소형 | LPG | VOC | ’1991<=Y<=’1996 |  | 26.520*V^(-1.4041) | Tf10p_5W | 1.6
7030201 | 승합차 | 소형 | LPG | NOx | ’1991<=Y<=’1996 |  | 11.287*V^(-0.7634) | Tf10p_5W | 1.6
7030301 | 승합차 | 중형 | 휘발유 | CO | ’1991<=Y<=’1996 |  | 39.402*V^(-0.8879) | Tf10p_5W | 5.58
7030301 | 승합차 | 중형 | 휘발유 | VOC | ’1991<=Y<=’1996 |  | 23.400*V^(-1.4041) | Tf10p_5W | 5.58
7030301 | 승합차 | 중형 | 휘발유 | NOx | ’1991<=Y<=’1996 |  | 7.5244*V^(-0.7634) | Tf10p_5W | 5.58
7030301 | 승합차 | 중형 | LPG | VOC | ’1991<=Y<=’1996 |  | 26.520*V^(-1.4041) | Tf10p_5W | 5.58
7030301 | 승합차 | 중형 | LPG | NOx | ’1991<=Y<=’1996 |  | 11.287*V^(-0.7634) | Tf10p_5W | 5.58
7030401 | 승합차 | 대형 | 휘발유 | CO | ’1991<=Y<=’1996 |  | 39.402*V^(-0.8879) | Tf5p_3W | 5.58
7030401 | 승합차 | 대형 | 휘발유 | VOC | ’1991<=Y<=’1996 |  | 23.400*V^(-1.4041) | Tf5p_3W | 5.58
7030401 | 승합차 | 대형 | 휘발유 | NOx | ’1991<=Y<=’1996 |  | 7.5244*V^(-0.7634) | Tf2p_3W | 5.58
7050201 | 화물차 | 소형 | 휘발유 | CO | ’1991<=Y<=’1996 |  | 39.402*V^(-0.8879) | Tf10p_5W | 1.6
7050201 | 화물차 | 소형 | 휘발유 | CO | ’1991<=Y<=’1996 |  | 39.402*V^(-0.8879) | Tf10p_5W | 1.6
7010201 | 승용차 | 소형 | LPG | VOC | ’1991<=Y<=’1996 |  | 101.79*V^(-1.6823) | Tf10p_5W | 1.6
7010201 | 승용차 | 소형 | LPG | NOx | ’1991<=Y<=’1996 |  | 11.287*V^(-0.7634) | Tf10p_5W | 1.6
7010301 | 승용차 | 중형 | LPG | VOC | ’1991<=Y<=’1996 |  | 26.520*V^(-1.4041) | Tf10p_5W | 1.6
7010401 | 승용차 | 대형 | LPG | VOC | ’1991<=Y<=’1996 |  | 26.520*V^(-1.4041) | Tf10p_5W | 1.6
7010301 | 승용차 | 중형 | LPG | NOx | ’1991<=Y<=’1996 |  | 11.287*V^(-0.7634) | Tf10p_5W | 1.6
7010401 | 승용차 | 대형 | LPG | NOx | ’1991<=Y<=’1996 |  | 11.287*V^(-0.7634) | Tf10p_5W | 1.6
7030401 | 승합차 | 대형 | LPG | VOC | ’1991<=Y<=’1996 |  | 26.520*V^(-1.4041) | Tf5p_3W | 5.58
7030401 | 승합차 | 대형 | LPG | NOx | ’1991<=Y<=’1996 |  | 11.287*V^(-0.7634) | Tf2p_3W | 5.58
7030501 | 승합차 | 특수형 | 휘발유 | CO | ’1991<=Y<=’1996 |  | 39.402*V^(-0.8879) | Tf10p_5W | 2.6
7030501 | 승합차 | 특수형 | 휘발유 | VOC | ’1991<=Y<=’1996 |  | 23.400*V^(-1.4041) | Tf10p_5W | 2.6
7030501 | 승합차 | 특수형 | 휘발유 | NOx | ’1991<=Y<=’1996 |  | 7.5244*V^(-0.7634) | Tf10p_5W | 2.6
7030501 | 승합차 | 특수형 | LPG | VOC | ’1991<=Y<=’1996 |  | 26.520*V^(-1.4041) | Tf10p_5W | 2.6
7030501 | 승합차 | 특수형 | LPG | NOx | ’1991<=Y<=’1996 |  | 11.287*V^(-0.7634) | Tf10p_5W | 2.6
7050201 | 화물차 | 소형 | LPG | VOC | ’1991<=Y<=’1996 |  | 26.520*V^(-1.4041) | Tf10p_5W | 1.6
7050201 | 화물차 | 소형 | LPG | NOx | ’1991<=Y<=’1996 |  | 11.287*V^(-0.7634) | Tf10p_5W | 1.6
7070101 | RV | 소형 | LPG | VOC | ’1991<=Y<=’1996 |  | 26.520*V^(-1.4041) | Tf10p_5W | 1.6
7070101 | RV | 소형 | LPG | NOx | ’1991<=Y<=’1996 |  | 11.287*V^(-0.7634) | Tf10p_5W | 1.6
7070201 | RV | 중형 | LPG | VOC | ’1991<=Y<=’1996 |  | 26.520*V^(-1.4041) | Tf10p_5W | 1.6
7070201 | RV | 중형 | LPG | NOx | ’1991<=Y<=’1996 |  | 11.287*V^(-0.7634) | Tf10p_5W | 1.6
7010201 | 승용차 | 소형 | 휘발유 | CO | ’1991<=Y<=’1999 |  | 111.67*V^(-1.1566) | Tf10p_5W | 1.6
7010201 | 승용차 | 소형 | 휘발유 | VOC | ’1991<=Y<=’1999 |  | 32.017*V^(-1.4171) | Tf10p_5W | 1.6
7010201 | 승용차 | 소형 | 휘발유 | NOx | ’1991<=Y<=’1999 |  | 7.5244*V^(-0.7634) | Tf10p_5W | 1.6
7010301 | 승용차 | 중형 | 휘발유 | CO | ’1991<=Y<=’1999 |  | 51.555*V^(-0.9531) | Tf10p_5W | 1.6
7010301 | 승용차 | 중형 | 휘발유 | VOC | ’1991<=Y<=’1999 |  | 31.816*V^(-1.4804) | Tf10p_5W | 1.6
7010301 | 승용차 | 중형 | 휘발유 | NOx | ’1991<=Y<=’1999 |  | 7.5244*V^(-0.7634) | Tf10p_5W | 1.6
7010401 | 승용차 | 대형 | 휘발유 | CO | ’1991<=Y<=’1999 |  | 51.555*V^(-0.9531) | Tf10p_5W | 1.6
7010401 | 승용차 | 대형 | 휘발유 | VOC | ’1991<=Y<=’1999 |  | 31.816*V^(-1.4804) | Tf10p_5W | 1.6
7010401 | 승용차 | 대형 | 휘발유 | NOx | ’1991<=Y<=’1999 |  | 7.5244*V^(-0.7634) | Tf10p_5W | 1.6
7030201 | 승합차 | 소형 | LPG | CO | ’1991<=Y<=’1999 |  | 29.825*V^(-0.6771) | Tf10p_5W | 1.6
7030301 | 승합차 | 중형 | LPG | CO | ’1991<=Y<=’1999 |  | 29.825*V^(-0.6771) | Tf10p_5W | 5.58
7050201 | 화물차 | 소형 | LPG | CO | ’1991<=Y<=’1999 |  | 29.825*V^(-0.6771) | Tf10p_5W | 1.6
7010301 | 승용차 | 중형 | LPG | CO | ’1991<=Y<=’1999 |  | 29.825*V^(-0.6771) | Tf10p_5W | 1.6
7010401 | 승용차 | 대형 | LPG | CO | ’1991<=Y<=’1999 |  | 29.825*V^(-0.6771) | Tf10p_5W | 1.6
7030401 | 승합차 | 대형 | LPG | CO | ’1991<=Y<=’1999 |  | 29.825*V^(-0.6771) | Tf5p_3W | 5.58
7030501 | 승합차 | 특수형 | LPG | CO | ’1991<=Y<=’1999 |  | 29.825*V^(-0.6771) | Tf10p_5W | 2.6
7070101 | RV | 소형 | LPG | CO | ’1991<=Y<=’1999 |  | 29.825*V^(-0.6771) | Tf10p_5W | 1.6
7070201 | RV | 중형 | LPG | CO | ’1991<=Y<=’1999 |  | 29.825*V^(-0.6771) | Tf10p_5W | 1.6
7050301 | 화물차 | 중형 | 휘발유 | VOC | ’1993<Y | V<=65 | 7 | Tf10p_5W | 4.02
7050301 | 화물차 | 중형 | 휘발유 | VOC | ’1993<Y | V>65 | 3.5 | Tf10p_5W | 4.02
7050301 | 화물차 | 중형 | 휘발유 | NOx | ’1993<Y | V<=65 | 4.5 | Tf10p_5W | 4.02
7050301 | 화물차 | 중형 | 휘발유 | NOx | ’1993<Y | V>65 | 7.5 | Tf10p_5W | 4.02
7050401 | 화물차 | 대형 | 휘발유 | VOC | ’1993<Y | V<=65 | 7 | Tf10p_5W | 8.11
7050401 | 화물차 | 대형 | 휘발유 | VOC | ’1993<Y | V>65 | 3.5 | Tf10p_5W | 8.11
7050401 | 화물차 | 대형 | 휘발유 | NOx | ’1993<Y | V<=65 | 4.5 | Tf10p_5W | 8.11
7050401 | 화물차 | 대형 | 휘발유 | NOx | ’1993<Y | V>65 | 7.5 | Tf10p_5W | 8.11
7050301 | 화물차 | 중형 | 휘발유 | CO | ’1993<Y | V<=65 | 70 | Tf10p_5W | 4.02
7050301 | 화물차 | 중형 | 휘발유 | CO | ’1993<Y | V>65 | 55 | Tf10p_5W | 4.02
7050401 | 화물차 | 대형 | 휘발유 | CO | ’1993<Y | V<=65 | 70 | Tf10p_5W | 8.11
7050401 | 화물차 | 대형 | 휘발유 | CO | ’1993<Y | V>65 | 55 | Tf10p_5W | 8.11
7060101 | 특수차 | 구난차 | 경유 | CO | ’1995>Y |  | 16.769*V^(-0.3772) | Tf5p_5W | 8.42
7060201 | 특수차 | 견인차 | 경유 | CO | ’1995>Y |  | 16.769*V^(-0.3772) | Tf5p_5W | 2.46
7060301 | 특수차 | 기타 | 경유 | CO | ’1995>Y |  | 16.769*V^(-0.3772) | Tf5p_5W | 2.46
7030301 | 승합차 | 중형 | 경유 | CO | ’1995>Y |  | 32.550*V^(-0.4944) | Tf5p_5W | 5.58
7030301 | 승합차 | 중형 | 경유 | VOC | ’1995>Y |  | 15.753*V^(-0.5912) | Tf5p_5W | 5.58
7030301 | 승합차 | 중형 | 경유 | NOx | ’1995>Y |  | 40.692*V^(-0.5590) | Tf2p_5W | 5.58
7030301 | 승합차 | 중형 | 경유 | NOx | ’1995>Y |  | -0.0023*V^2+0.5381*V-23.590 | Tf2p_5W | 5.58
7030301 | 승합차 | 중형 | 경유 | PM10 | ’1995>Y |  | 5.4886*V^(-0.5911) | Tf5p_5W | 5.58
7030301 | 승합차 | 중형 | 경유 | PM25 | ’1995>Y |  | 0.92*5.4886*V^(-0.5911) | Tf5p_5W | 5.58
7040101 | 버스 | 시내버스 | 경유 | CO | ’1995>Y |  | 28.205*V^(-0.5337) | Tf5p_3W | 5.58
7040201 | 버스 | 시외버스 | 경유 | CO | ’1995>Y |  | 28.205*V^(-0.5337) | Tf5p_3W | 5.58
7040301 | 버스 | 전세버스 | 경유 | CO | ’1995>Y |  | 28.205*V^(-0.5337) | Tf5p_3W | 5.58
7040401 | 버스 | 고속버스 | 경유 | CO | ’1995>Y |  | 28.205*V^(-0.5337) | Tf5p_3W | 5.58
7040101 | 버스 | 시내버스 | 경유 | VOC | ’1995>Y |  | 6.1146*V^(-0.4979) | Tf5p_3W | 5.58
7040201 | 버스 | 시외버스 | 경유 | VOC | ’1995>Y |  | 6.1146*V^(-0.4979) | Tf5p_3W | 5.58
7040301 | 버스 | 전세버스 | 경유 | VOC | ’1995>Y |  | 6.1146*V^(-0.4979) | Tf5p_3W | 5.58
7040401 | 버스 | 고속버스 | 경유 | VOC | ’1995>Y |  | 6.1146*V^(-0.4979) | Tf5p_3W | 5.58
7040101 | 버스 | 시내버스 | 경유 | NOx | ’1995>Y |  | 41.346*V^(-0.3645) | Tf2p_3W | 5.58
7040201 | 버스 | 시외버스 | 경유 | NOx | ’1995>Y |  | 41.346*V^(-0.3645) | Tf2p_3W | 5.58
7040301 | 버스 | 전세버스 | 경유 | NOx | ’1995>Y |  | 41.346*V^(-0.3645) | Tf2p_3W | 5.58
7040401 | 버스 | 고속버스 | 경유 | NOx | ’1995>Y |  | 41.346*V^(-0.3645) | Tf2p_3W | 5.58
7040101 | 버스 | 시내버스 | 경유 | PM10 | ’1995>Y |  | 5.2158*V^(-0.5048) | Tf5p_3W | 5.58
7040201 | 버스 | 시외버스 | 경유 | PM10 | ’1995>Y |  | 5.2158*V^(-0.5048) | Tf5p_3W | 5.58
7040301 | 버스 | 전세버스 | 경유 | PM10 | ’1995>Y |  | 5.2158*V^(-0.5048) | Tf5p_3W | 5.58
7040401 | 버스 | 고속버스 | 경유 | PM10 | ’1995>Y |  | 5.2158*V^(-0.5048) | Tf5p_3W | 5.58
7040101 | 버스 | 시내버스 | 경유 | PM25 | ’1995>Y |  | 0.92*5.2158*V^(-0.5048) | Tf5p_3W | 5.58
7040201 | 버스 | 시외버스 | 경유 | PM25 | ’1995>Y |  | 0.92*5.2158*V^(-0.5048) | Tf5p_3W | 5.58
7040301 | 버스 | 전세버스 | 경유 | PM25 | ’1995>Y |  | 0.92*5.2158*V^(-0.5048) | Tf5p_3W | 5.58
7040401 | 버스 | 고속버스 | 경유 | PM25 | ’1995>Y |  | 0.92*5.2158*V^(-0.5048) | Tf5p_3W | 5.58
7030401 | 승합차 | 대형 | 경유 | CO | ’1995>Y |  | 28.205*V^(-0.5337) | Tf5p_3W | 5.58
7050301 | 화물차 | 중형 | 경유 | VOC | ’1995>Y |  | 6.7755*V^(-0.5003) | Tf5p_5W | 4.02
7060101 | 특수차 | 구난차 | 경유 | VOC | ’1995>Y |  | 6.7755*V^(-0.5003) | Tf5p_5W | 8.42
7060201 | 특수차 | 견인차 | 경유 | VOC | ’1995>Y |  | 6.7755*V^(-0.5003) | Tf5p_5W | 2.46
7060301 | 특수차 | 기타 | 경유 | VOC | ’1995>Y |  | 6.7755*V^(-0.5003) | Tf5p_5W | 2.46
7050301 | 화물차 | 중형 | 경유 | NOx | ’1995>Y |  | 24.915*V^(-0.3942) | Tf2p_5W | 4.02
7060101 | 특수차 | 구난차 | 경유 | NOx | ’1995>Y |  | 24.915*V^(-0.3942) | Tf2p_5W | 8.42
7060201 | 특수차 | 견인차 | 경유 | NOx | ’1995>Y |  | 24.915*V^(-0.3942) | Tf2p_5W | 2.46
7060301 | 특수차 | 기타 | 경유 | NOx | ’1995>Y |  | 24.915*V^(-0.3942) | Tf2p_5W | 2.46
7050301 | 화물차 | 중형 | 경유 | PM10 | ’1995>Y |  | 3.6772*V^(-0.5514) | Tf5p_5W | 4.02
7060101 | 특수차 | 구난차 | 경유 | PM10 | ’1995>Y |  | 3.6772*V^(-0.5514) | Tf5p_5W | 8.42
7060201 | 특수차 | 견인차 | 경유 | PM10 | ’1995>Y |  | 3.6772*V^(-0.5514) | Tf5p_5W | 2.46
7060301 | 특수차 | 기타 | 경유 | PM10 | ’1995>Y |  | 3.6772*V^(-0.5514) | Tf5p_5W | 2.46
7050501 | 화물차 | 특수형 | 경유 | VOC | ’1995>Y |  | 6.7755*V^(-0.5003) | Tf5p_5W | 9.36
7050301 | 화물차 | 중형 | 경유 | PM25 | ’1995>Y |  | 0.92*3.6772*V^(-0.5514) | Tf5p_5W | 4.02
7060101 | 특수차 | 구난차 | 경유 | PM25 | ’1995>Y |  | 0.92*3.6772*V^(-0.5514) | Tf5p_5W | 8.42
7060201 | 특수차 | 견인차 | 경유 | PM25 | ’1995>Y |  | 0.92*3.6772*V^(-0.5514) | Tf5p_5W | 2.46
7060301 | 특수차 | 기타 | 경유 | PM25 | ’1995>Y |  | 0.92*3.6772*V^(-0.5514) | Tf5p_5W | 2.46
7050501 | 화물차 | 특수형 | 경유 | NOx | ’1995>Y |  | 24.915*V^(-0.3942) | Tf2p_5W | 9.36
7050401 | 화물차 | 대형 | 경유 | PM25 | ’1995>Y |  | 30.402*V^(-0.4685) | Tf5p_5W | 8.11
7050501 | 화물차 | 특수형 | 경유 | PM10 | ’1995>Y |  | 3.6772*V^(-0.5514) | Tf5p_5W | 9.36
7050501 | 화물차 | 특수형 | 경유 | PM25 | ’1995>Y |  | 0.92*3.6772*V^(-0.5514) | Tf5p_5W | 9.36
7050301 | 화물차 | 중형 | 경유 | CO | ’1995>Y |  | 16.769*V^(-0.3772) | Tf5p_5W | 4.02
7050401 | 화물차 | 대형 | 경유 | VOC | ’1995>Y |  | 117.49*V^(-0.365) | Tf5p_5W | 8.11
7050601 | 화물차 | 덤프트럭 | 경유 | PM25 | ’1995>Y |  | 30.402*V^(-0.4685) | Tf5p_5W | 9.36
7050401 | 화물차 | 대형 | 경유 | NOx | ’1995>Y |  | 7.6212*V^(-0.4183) | Tf2p_5W | 8.11
7050601 | 화물차 | 덤프트럭 | 경유 | VOC | ’1995>Y |  | 117.49*V^(-0.365) | Tf5p_5W | 9.36
7050401 | 화물차 | 대형 | 경유 | PM25 | ’1995>Y |  | 0.92*7.6212*V^(-0.4183) | Tf5p_5W | 8.11
7050601 | 화물차 | 덤프트럭 | 경유 | NOx | ’1995>Y |  | 7.6212*V^(-0.4183) | Tf2p_5W | 9.36
7050601 | 화물차 | 덤프트럭 | 경유 | PM25 | ’1995>Y |  | 0.92*7.6212*V^(-0.4183) | Tf5p_5W | 9.36
7030401 | 승합차 | 대형 | 경유 | VOC | ’1995>Y |  | 6.1146*V^(-0.4979) | Tf5p_3W | 5.58
7050401 | 화물차 | 대형 | 경유 | CO | ’1995>Y |  | 15.75*V^(-0.582) | Tf5p_5W | 8.11
7050501 | 화물차 | 특수형 | 경유 | CO | ’1995>Y |  | 16.769*V^(-0.3772) | Tf5p_5W | 9.36
7030401 | 승합차 | 대형 | 경유 | NOx | ’1995>Y |  | 41.346*V^(-0.3645) | Tf2p_3W | 5.58
7030401 | 승합차 | 대형 | 경유 | PM10 | ’1995>Y |  | 5.2158*V^(-0.5048) | Tf5p_3W | 5.58
7030401 | 승합차 | 대형 | 경유 | PM25 | ’1995>Y |  | 0.92*5.2158*V^(-0.5048) | Tf5p_3W | 5.58
7030501 | 승합차 | 특수형 | 경유 | CO | ’1995>Y |  | 32.550*V^(-0.4944) | Tf5p_5W | 2.6
7030501 | 승합차 | 특수형 | 경유 | VOC | ’1995>Y |  | 15.753*V^(-0.5912) | Tf5p_5W | 2.6
7030501 | 승합차 | 특수형 | 경유 | NOx | ’1995>Y |  | 40.692*V^(-0.5590) | Tf2p_5W | 2.6
7030501 | 승합차 | 특수형 | 경유 | NOx | ’1995>Y |  | -0.0023*V^2+0.5381*V-23.590 | Tf2p_5W | 2.6
7050701 | 화물차 | 콘크리트믹서 | 경유 | PM25 | ’1995>Y |  | 30.402*V^(-0.4685) | Tf5p_5W | 9.36
7050601 | 화물차 | 덤프트럭 | 경유 | CO | ’1995>Y |  | 15.75*V^(-0.582) | Tf5p_5W | 9.36
7030501 | 승합차 | 특수형 | 경유 | PM10 | ’1995>Y |  | 5.4886*V^(-0.5911) | Tf5p_5W | 2.6
7050701 | 화물차 | 콘크리트믹서 | 경유 | CO | ’1995>Y |  | 15.75*V^(-0.582) | Tf5p_5W | 9.36
7030501 | 승합차 | 특수형 | 경유 | PM25 | ’1995>Y |  | 0.92*5.4886*V^(-0.5911) | Tf5p_5W | 2.6
7050701 | 화물차 | 콘크리트믹서 | 경유 | VOC | ’1995>Y |  | 117.49*V^(-0.365) | Tf5p_5W | 9.36
7050701 | 화물차 | 콘크리트믹서 | 경유 | NOx | ’1995>Y |  | 7.6212*V^(-0.4183) | Tf2p_5W | 9.36
7050701 | 화물차 | 콘크리트믹서 | 경유 | PM25 | ’1995>Y |  | 0.92*7.6212*V^(-0.4183) | Tf5p_5W | 9.36
7070101 | RV | 소형 | 경유 | VOC | ’1996<=Y<=’2000 |  | 1.9283*V^(-0.8827) | Tf10p_5W | 1.6
7070101 | RV | 소형 | 경유 | PM10 | ’1996<=Y<=’2000 |  | 0.3387*V^(-0.2979) | Tf10p_5W | 1.6
7070101 | RV | 소형 | 경유 | PM25 | ’1996<=Y<=’2000 |  | 0.92*0.3387*V^(-0.2979) | Tf10p_5W | 1.6
7060101 | 특수차 | 구난차 | 경유 | CO | 1996<=Y<=2000 |  | 21.057*V^(-0.4958) | Tf5p_5W | 8.42
7060201 | 특수차 | 견인차 | 경유 | CO | 1996<=Y<=2000 |  | 21.057*V^(-0.4958) | Tf5p_5W | 2.46
7060301 | 특수차 | 기타 | 경유 | CO | 1996<=Y<=2000 |  | 21.057*V^(-0.4958) | Tf5p_5W | 2.46
7030301 | 승합차 | 중형 | 경유 | CO | 1996<=Y<=2000 |  | 16.410*V^(-0.3790) | Tf5p_5W | 5.58
7030301 | 승합차 | 중형 | 경유 | VOC | 1996<=Y<=2000 |  | 4.2324*V^(-0.3926) | Tf5p_5W | 5.58
7030301 | 승합차 | 중형 | 경유 | PM10 | 1996<=Y<=2000 |  | 1.6593*V^(-0.3935) | Tf5p_5W | 5.58
7030301 | 승합차 | 중형 | 경유 | PM25 | 1996<=Y<=2000 |  | 0.92*1.6593*V^(-0.3935) | Tf5p_5W | 5.58
7040101 | 버스 | 시내버스 | 경유 | CO | 1996<=Y<=2000 |  | 23.205*V^(-0.5425) | Tf5p_3W | 5.58
7040201 | 버스 | 시외버스 | 경유 | CO | 1996<=Y<=2000 |  | 23.205*V^(-0.5425) | Tf5p_3W | 5.58
7040301 | 버스 | 전세버스 | 경유 | CO | 1996<=Y<=2000 |  | 23.205*V^(-0.5425) | Tf5p_3W | 5.58
7040401 | 버스 | 고속버스 | 경유 | CO | 1996<=Y<=2000 |  | 23.205*V^(-0.5425) | Tf5p_3W | 5.58
7040101 | 버스 | 시내버스 | 경유 | VOC | 1996<=Y<=2000 |  | 6.5657*V^(-0.5431) | Tf5p_3W | 5.58
7040201 | 버스 | 시외버스 | 경유 | VOC | 1996<=Y<=2000 |  | 6.5657*V^(-0.5431) | Tf5p_3W | 5.58
7040301 | 버스 | 전세버스 | 경유 | VOC | 1996<=Y<=2000 |  | 6.5657*V^(-0.5431) | Tf5p_3W | 5.58
7040401 | 버스 | 고속버스 | 경유 | VOC | 1996<=Y<=2000 |  | 6.5657*V^(-0.5431) | Tf5p_3W | 5.58
7040101 | 버스 | 시내버스 | 경유 | NOx | 1996<=Y<=2000 |  | 42.1379*V^(-0.3786) | Tf2p_3W | 5.58
7040201 | 버스 | 시외버스 | 경유 | NOx | 1996<=Y<=2000 |  | 42.1379*V^(-0.3786) | Tf2p_3W | 5.58
7040301 | 버스 | 전세버스 | 경유 | NOx | 1996<=Y<=2000 |  | 42.1379*V^(-0.3786) | Tf2p_3W | 5.58
7040401 | 버스 | 고속버스 | 경유 | NOx | 1996<=Y<=2000 |  | 42.1379*V^(-0.3786) | Tf2p_3W | 5.58
7030401 | 승합차 | 대형 | 경유 | CO | 1996<=Y<=2000 |  | 23.205*V^(-0.5425) | Tf5p_3W | 5.58
7050301 | 화물차 | 중형 | 경유 | VOC | 1996<=Y<=2000 |  | 6.7532*V^(-0.5711) | Tf5p_5W | 4.02
7060101 | 특수차 | 구난차 | 경유 | VOC | 1996<=Y<=2000 |  | 6.7532*V^(-0.5711) | Tf5p_5W | 8.42
7060201 | 특수차 | 견인차 | 경유 | VOC | 1996<=Y<=2000 |  | 6.7532*V^(-0.5711) | Tf5p_5W | 2.46
7060301 | 특수차 | 기타 | 경유 | VOC | 1996<=Y<=2000 |  | 6.7532*V^(-0.5711) | Tf5p_5W | 2.46
7050301 | 화물차 | 중형 | 경유 | NOx | 1996<=Y<=2000 |  | 25.022*V^(-0.4240) | Tf2p_5W | 4.02
7060101 | 특수차 | 구난차 | 경유 | NOx | 1996<=Y<=2000 |  | 25.022*V^(-0.4240) | Tf2p_5W | 8.42
7060201 | 특수차 | 견인차 | 경유 | NOx | 1996<=Y<=2000 |  | 25.022*V^(-0.4240) | Tf2p_5W | 2.46
7060301 | 특수차 | 기타 | 경유 | NOx | 1996<=Y<=2000 |  | 25.022*V^(-0.4240) | Tf2p_5W | 2.46
7050301 | 화물차 | 중형 | 경유 | PM10 | 1996<=Y<=2000 |  | 3.5285*V^(-0.5962) | Tf5p_5W | 4.02
7060101 | 특수차 | 구난차 | 경유 | PM10 | 1996<=Y<=2000 |  | 3.5285*V^(-0.5962) | Tf5p_5W | 8.42
7060201 | 특수차 | 견인차 | 경유 | PM10 | 1996<=Y<=2000 |  | 3.5285*V^(-0.5962) | Tf5p_5W | 2.46
7060301 | 특수차 | 기타 | 경유 | PM10 | 1996<=Y<=2000 |  | 3.5285*V^(-0.5962) | Tf5p_5W | 2.46
7050501 | 화물차 | 특수형 | 경유 | VOC | 1996<=Y<=2000 |  | 6.7532*V^(-0.5711) | Tf5p_5W | 9.36
7050301 | 화물차 | 중형 | 경유 | PM25 | 1996<=Y<=2000 |  | 0.92*3.5285*V^(-0.5962) | Tf5p_5W | 4.02
7060101 | 특수차 | 구난차 | 경유 | PM25 | 1996<=Y<=2000 |  | 0.92*3.5285*V^(-0.5962) | Tf5p_5W | 8.42
7060201 | 특수차 | 견인차 | 경유 | PM25 | 1996<=Y<=2000 |  | 0.92*3.5285*V^(-0.5962) | Tf5p_5W | 2.46
7060301 | 특수차 | 기타 | 경유 | PM25 | 1996<=Y<=2000 |  | 0.92*3.5285*V^(-0.5962) | Tf5p_5W | 2.46
7050501 | 화물차 | 특수형 | 경유 | NOx | 1996<=Y<=2000 |  | 25.022*V^(-0.4240) | Tf2p_5W | 9.36
7050401 | 화물차 | 대형 | 경유 | PM25 | 1996<=Y<=2000 |  | 18.101*V^(-0.3454) | Tf5p_5W | 8.11
7050501 | 화물차 | 특수형 | 경유 | PM10 | 1996<=Y<=2000 |  | 3.5285*V^(-0.5962) | Tf5p_5W | 9.36
7050501 | 화물차 | 특수형 | 경유 | PM25 | 1996<=Y<=2000 |  | 0.92*3.5285*V^(-0.5962) | Tf5p_5W | 9.36
7050301 | 화물차 | 중형 | 경유 | CO | 1996<=Y<=2000 |  | 21.057*V^(-0.4958) | Tf5p_5W | 4.02
7050401 | 화물차 | 대형 | 경유 | VOC | 1996<=Y<=2000 |  | 94.319*V^(-0.4061) | Tf5p_5W | 8.11
7050401 | 화물차 | 대형 | 경유 | VOC | 1996<=Y<=2000 |  | 94.319*V^(-0.4061) | Tf5p_5W | 8.11
7050601 | 화물차 | 덤프트럭 | 경유 | PM25 | 1996<=Y<=2000 |  | 18.101*V^(-0.3454) | Tf5p_5W | 9.36
7050601 | 화물차 | 덤프트럭 | 경유 | VOC | 1996<=Y<=2000 |  | 94.319*V^(-0.4061) | Tf5p_5W | 9.36
7050601 | 화물차 | 덤프트럭 | 경유 | VOC | 1996<=Y<=2000 |  | 94.319*V^(-0.4061) | Tf5p_5W | 9.36
7030401 | 승합차 | 대형 | 경유 | VOC | 1996<=Y<=2000 |  | 6.5657*V^(-0.5431) | Tf5p_3W | 5.58
7050401 | 화물차 | 대형 | 경유 | CO | 1996<=Y<=2000 |  | 10.301*V^(-0.5856) | Tf5p_5W | 8.11
7050501 | 화물차 | 특수형 | 경유 | CO | 1996<=Y<=2000 |  | 21.057*V^(-0.4958) | Tf5p_5W | 9.36
7030401 | 승합차 | 대형 | 경유 | NOx | 1996<=Y<=2000 |  | 42.1379*V^(-0.3786) | Tf2p_3W | 5.58
7030501 | 승합차 | 특수형 | 경유 | CO | 1996<=Y<=2000 |  | 16.410*V^(-0.3790) | Tf5p_5W | 2.6
7030501 | 승합차 | 특수형 | 경유 | VOC | 1996<=Y<=2000 |  | 4.2324*V^(-0.3926) | Tf5p_5W | 2.6
7050701 | 화물차 | 콘크리트믹서 | 경유 | PM25 | 1996<=Y<=2000 |  | 18.101*V^(-0.3454) | Tf5p_5W | 9.36
7050601 | 화물차 | 덤프트럭 | 경유 | CO | 1996<=Y<=2000 |  | 10.301*V^(-0.5856) | Tf5p_5W | 9.36
7030501 | 승합차 | 특수형 | 경유 | PM10 | 1996<=Y<=2000 |  | 1.6593*V^(-0.3935) | Tf5p_5W | 2.6
7050701 | 화물차 | 콘크리트믹서 | 경유 | CO | 1996<=Y<=2000 |  | 10.301*V^(-0.5856) | Tf5p_5W | 9.36
7030501 | 승합차 | 특수형 | 경유 | PM25 | 1996<=Y<=2000 |  | 0.92*1.6593*V^(-0.3935) | Tf5p_5W | 2.6
7050701 | 화물차 | 콘크리트믹서 | 경유 | VOC | 1996<=Y<=2000 |  | 94.319*V^(-0.4061) | Tf5p_5W | 9.36
7050701 | 화물차 | 콘크리트믹서 | 경유 | VOC | 1996<=Y<=2000 |  | 94.319*V^(-0.4061) | Tf5p_5W | 9.36
7030201 | 승합차 | 소형 | 경유 | VOC | ’1996<=Y<=’2003 |  | 1.1293*V^(-0.6588) | Tf5p_5W | 1.6
7070201 | RV | 중형 | 경유 | VOC | ’1996<=Y<=’2003 |  | 1.1293*V^(-0.6588) | Tf10p_5W | 1.6
7030201 | 승합차 | 소형 | 경유 | PM10 | ’1996<=Y<=’1997 |  | 0.6408*V^(-0.3596) | Tf5p_5W | 1.6
7030201 | 승합차 | 소형 | 경유 | PM25 | ’1996<=Y<=’1997 |  | 0.92*0.6408*V^(-0.3596) | Tf5p_5W | 1.6
7030301 | 승합차 | 중형 | 경유 | NOx | ’1996<=Y<=’1997 |  | 22.804*V^(-0.4660) | Tf2p_5W | 5.58
7030301 | 승합차 | 중형 | 경유 | NOx | ’1996<=Y<=’1997 |  | -0.0021*V^2+0.4430*V-18.730 | Tf2p_5W | 5.58
7040101 | 버스 | 시내버스 | 경유 | PM10 | ’1996<=Y<=’1997 |  | 2.4911*V^(-0.4149) | Tf5p_3W | 5.58
7040201 | 버스 | 시외버스 | 경유 | PM10 | ’1996<=Y<=’1997 |  | 2.4911*V^(-0.4149) | Tf5p_3W | 5.58
7040301 | 버스 | 전세버스 | 경유 | PM10 | ’1996<=Y<=’1997 |  | 2.4911*V^(-0.4149) | Tf5p_3W | 5.58
7040401 | 버스 | 고속버스 | 경유 | PM10 | ’1996<=Y<=’1997 |  | 2.4911*V^(-0.4149) | Tf5p_3W | 5.58
7040101 | 버스 | 시내버스 | 경유 | PM25 | ’1996<=Y<=’1997 |  | 0.92*2.4911*V^(-0.4149) | Tf5p_3W | 5.58
7040201 | 버스 | 시외버스 | 경유 | PM25 | ’1996<=Y<=’1997 |  | 0.92*2.4911*V^(-0.4149) | Tf5p_3W | 5.58
7040301 | 버스 | 전세버스 | 경유 | PM25 | ’1996<=Y<=’1997 |  | 0.92*2.4911*V^(-0.4149) | Tf5p_3W | 5.58
7040401 | 버스 | 고속버스 | 경유 | PM25 | ’1996<=Y<=’1997 |  | 0.92*2.4911*V^(-0.4149) | Tf5p_3W | 5.58
7050201 | 화물차 | 소형 | 경유 | VOC | ’1996<=Y<=’1997 |  | 0.4955*V^(-0.3393) | Tf5p_5W | 1.6
7050201 | 화물차 | 소형 | 경유 | PM10 | ’1996<=Y<=’1997 |  | 0.7037*V^(-0.5357) | Tf5p_5W | 1.6
7050201 | 화물차 | 소형 | 경유 | PM25 | ’1996<=Y<=’1997 |  | 0.92*0.7037*V^(-0.5357) | Tf5p_5W | 1.6
7050201 | 화물차 | 소형 | 경유 | CO | ’1996<=Y<=’1997 |  | 3.3934*V^(-0.3837) | Tf5p_5W | 1.6
7050401 | 화물차 | 대형 | 경유 | NOx | ’1996<=Y<=’1997 |  | 6.0264*V^(-0.4627) | Tf2p_5W | 8.11
7050401 | 화물차 | 대형 | 경유 | PM25 | ’1996<=Y<=’1997 |  | 0.92*6.0264*V^(-0.4627) | Tf5p_5W | 8.11
7050601 | 화물차 | 덤프트럭 | 경유 | NOx | ’1996<=Y<=’1997 |  | 6.0264*V^(-0.4627) | Tf2p_5W | 9.36
7050601 | 화물차 | 덤프트럭 | 경유 | PM25 | ’1996<=Y<=’1997 |  | 0.92*6.0264*V^(-0.4627) | Tf5p_5W | 9.36
7070101 | RV | 소형 | 경유 | CO | ’1996<=Y<=’1997 |  | 5.2232*V^(-0.6763) | Tf10p_5W | 1.6
7070201 | RV | 중형 | 경유 | CO | ’1996<=Y<=’1997 |  | 4.8200*V^(-0.4776) | Tf10p_5W | 1.6
7070201 | RV | 중형 | 경유 | PM10 | ’1996<=Y<=’1997 |  | 0.6408*V^(-0.3596) | Tf10p_5W | 1.6
7070201 | RV | 중형 | 경유 | PM25 | ’1996<=Y<=’1997 |  | 0.92*0.6408*V^(-0.3596) | Tf10p_5W | 1.6
7030401 | 승합차 | 대형 | 경유 | PM10 | ’1996<=Y<=’1997 |  | 2.4911*V^(-0.4149) | Tf5p_3W | 5.58
7030401 | 승합차 | 대형 | 경유 | PM25 | ’1996<=Y<=’1997 |  | 0.92*2.4911*V^(-0.4149) | Tf5p_3W | 5.58
7030501 | 승합차 | 특수형 | 경유 | NOx | ’1996<=Y<=’1997 |  | 22.804*V^(-0.4660) | Tf2p_5W | 2.6
7030501 | 승합차 | 특수형 | 경유 | NOx | ’1996<=Y<=’1997 |  | -0.0021*V^2+0.4430*V-18.730 | Tf2p_5W | 2.6
7050701 | 화물차 | 콘크리트믹서 | 경유 | NOx | ’1996<=Y<=’1997 |  | 6.0264*V^(-0.4627) | Tf2p_5W | 9.36
7050701 | 화물차 | 콘크리트믹서 | 경유 | PM25 | ’1996<=Y<=’1997 |  | 0.92*6.0264*V^(-0.4627) | Tf5p_5W | 9.36
7010101 | 승용차 | 경형 | 휘발유 | VOC | ’1996>Y |  | 7.6244*V^(-0.8364) | Tf10p_5W | 0.58
7010101 | 승용차 | 경형 | 휘발유 | NOx | ’1996>Y |  | 2.6754*V^(-0.3236) | Tf10p_5W | 0.58
7030101 | 승합차 | 경형 | 휘발유 | CO | ’1996>Y |  | 11.249*V^(-0.6579) | Tf10p_5W | 0.58
7030101 | 승합차 | 경형 | 휘발유 | CO | ’1996>Y |  | 0.0003*V^2+0.0002*V+0.4136 | Tf10p_5W | 0.58
7030101 | 승합차 | 경형 | 휘발유 | VOC | ’1996>Y |  | 7.6244*V^(-0.8364) | Tf10p_5W | 0.58
7030101 | 승합차 | 경형 | 휘발유 | NOx | ’1996>Y |  | 2.6754*V^(-0.3236) | Tf10p_5W | 0.58
7050101 | 화물차 | 경형 | 휘발유 | CO | ’1996>Y |  | 11.249*V^(-0.6579) | Tf10p_5W | 0.58
7050101 | 화물차 | 경형 | 휘발유 | CO | ’1996>Y |  | 0.0003*V^2+0.0002*V+0.4136 | Tf10p_5W | 0.58
7050101 | 화물차 | 경형 | 휘발유 | VOC | ’1996>Y |  | 7.6244*V^(-0.8364) | Tf10p_5W | 0.58
7050101 | 화물차 | 경형 | 휘발유 | NOx | ’1996>Y |  | 2.6754*V^(-0.3236) | Tf10p_5W | 0.58
7050101 | 화물차 | 경형 | LPG | CO | ’1996>Y |  | 22.498*V^(-0.6579) | Tf10p_5W | 0.58
7050101 | 화물차 | 경형 | LPG | CO | ’1996>Y |  | 0.0006*V^2+0.0004*V+0.8272 | Tf10p_5W | 0.58
7030101 | 승합차 | 경형 | LPG | CO | ’1996>Y |  | 22.498*V^(-0.6579) | Tf10p_5W | 0.58
7030101 | 승합차 | 경형 | LPG | CO | ’1996>Y |  | 0.0006*V^2+0.0004*V+0.8272 | Tf10p_5W | 0.58
7030101 | 승합차 | 경형 | LPG | VOC | ’1996>Y |  | 12.961*V^(-0.8364) | Tf10p_5W | 0.58
7030101 | 승합차 | 경형 | LPG | NOx | ’1996>Y |  | 4.0131*V^(-0.3236) | Tf10p_5W | 0.58
7010101 | 승용차 | 경형 | LPG | CO | ’1996>Y |  | 22.498*V^(-0.6579) | Tf10p_5W | 0.58
7010101 | 승용차 | 경형 | LPG | CO | ’1996>Y |  | 0.0006*V^2+0.0004*V+0.8272 | Tf10p_5W | 0.58
7010101 | 승용차 | 경형 | LPG | VOC | ’1996>Y |  | 12.961*V^(-0.8364) | Tf10p_5W | 0.58
7010101 | 승용차 | 경형 | LPG | NOx | ’1996>Y |  | 4.0131*V^(-0.3236) | Tf10p_5W | 0.58
7010201 | 승용차 | 소형 | LPG | CO | ’1996>Y |  | 72.338*V^(-0.7587) | Tf10p_5W | 1.6
7050101 | 화물차 | 경형 | LPG | VOC | ’1996>Y |  | 12.961*V^(-0.8364) | Tf10p_5W | 0.58
7050101 | 화물차 | 경형 | LPG | NOx | ’1996>Y |  | 4.0131*V^(-0.3236) | Tf10p_5W | 0.58
7030101 | 승합차 | 경형 | LPG | VOC | ’1997<=Y<=’2002 |  | 2.2714*V^(-0.7830) | Tf10p_5W | 0.58
7010101 | 승용차 | 경형 | LPG | VOC | ’1997<=Y<=’2002 |  | 2.2714*V^(-0.7830) | Tf10p_5W | 0.58
7010201 | 승용차 | 소형 | LPG | VOC | ’1997<=Y<=’2002 |  | 11.173*V^(-1.3927) | Tf10p_5W | 1.6
7050101 | 화물차 | 경형 | LPG | VOC | ’1997<=Y<=’2002 |  | 2.2714*V^(-0.7830) | Tf10p_5W | 0.58
7050101 | 화물차 | 경형 | LPG | CO | ’1997<=Y<=’2005 |  | 19.887*V^(-0.8461) | Tf10p_5W | 0.58
7050101 | 화물차 | 경형 | LPG | CO | ’1997<=Y<=’2005 |  | -0.0004*V^2+0.0911*V-2.2698 | Tf10p_5W | 0.58
7030101 | 승합차 | 경형 | LPG | CO | ’1997<=Y<=’2005 |  | 19.887*V^(-0.8461) | Tf10p_5W | 0.58
7030101 | 승합차 | 경형 | LPG | CO | ’1997<=Y<=’2005 |  | -0.0004*V^2+0.0911*V-2.2698 | Tf10p_5W | 0.58
7010101 | 승용차 | 경형 | LPG | CO | ’1997<=Y<=’2005 |  | 19.887*V^(-0.8461) | Tf10p_5W | 0.58
7010101 | 승용차 | 경형 | LPG | CO | ’1997<=Y<=’2005 |  | -0.0004*V^2+0.0911*V-2.2698 | Tf10p_5W | 0.58
7010201 | 승용차 | 소형 | LPG | CO | ’1997<=Y<=’2005 |  | 44.956*V^(-1.0085) | Tf10p_5W | 1.6
7010101 | 승용차 | 경형 | 휘발유 | VOC | ’1997<=Y<=’1999 |  | 8.6275*V^(-1.0722) | Tf10p_5W | 0.58
7010101 | 승용차 | 경형 | 휘발유 | NOx | ’1997<=Y<=’1999 |  | 3.2294*V^(-0.5763) | Tf10p_5W | 0.58
7030101 | 승합차 | 경형 | 휘발유 | CO | ’1997<=Y<=’1999 |  | 16.965*V^(-0.8461) | Tf10p_5W | 0.58
7030101 | 승합차 | 경형 | 휘발유 | CO | ’1997<=Y<=’1999 |  | -0.0003*V^2+0.0777*V-1.9363 | Tf10p_5W | 0.58
7030101 | 승합차 | 경형 | 휘발유 | VOC | ’1997<=Y<=’1999 |  | 3.0285*V^(-0.7830) | Tf10p_5W | 0.58
7030101 | 승합차 | 경형 | 휘발유 | NOx | ’1997<=Y<=’1999 |  | 1.9923*V^(-0.3889) | Tf10p_5W | 0.58
7050201 | 화물차 | 소형 | 휘발유 | VOC | ’1997<=Y<=’1999 |  | 18.731*V^(-1.5356) | Tf10p_5W | 1.6
7050101 | 화물차 | 경형 | 휘발유 | CO | ’1997<=Y<=’1999 |  | 16.965*V^(-0.8461) | Tf10p_5W | 0.58
7050101 | 화물차 | 경형 | 휘발유 | CO | ’1997<=Y<=’1999 |  | -0.0003*V^2+0.0777*V-1.9363 | Tf10p_5W | 0.58
7050101 | 화물차 | 경형 | 휘발유 | VOC | ’1997<=Y<=’1999 |  | 3.0285*V^(-0.7830) | Tf10p_5W | 0.58
7050101 | 화물차 | 경형 | 휘발유 | NOx | ’1997<=Y<=’1999 |  | 1.9923*V^(-0.3889) | Tf10p_5W | 0.58
7070101 | RV | 소형 | 휘발유 | CO | ’1997<=Y<=’1999 |  | 77.088*V^(-1.2078) | Tf10p_5W | 1.6
7070101 | RV | 소형 | 휘발유 | VOC | ’1997<=Y<=’1999 |  | 18.731*V^(-1.5356) | Tf10p_5W | 1.6
7050101 | 화물차 | 경형 | 휘발유 | NOx | ’1997<=Y<=’1999 |  | 4.4260*V^(-0.7978) | Tf10p_5W | 0.58
7070101 | RV | 소형 | 휘발유 | NOx | ’1997<=Y<=’1999 |  | 4.4260*V^(-0.7978) | Tf10p_5W | 1.6
7070201 | RV | 중형 | 휘발유 | CO | ’1997<=Y<=’1999 |  | 77.088*V^(-1.2078) | Tf10p_5W | 1.6
7050201 | 화물차 | 소형 | 휘발유 | VOC | ’1997<=Y<=’1999 |  | 18.731*V^(-1.5356) | Tf10p_5W | 1.6
7070201 | RV | 중형 | 휘발유 | VOC | ’1997<=Y<=’1999 |  | 18.731*V^(-1.5356) | Tf10p_5W | 1.6
7050201 | 화물차 | 소형 | 휘발유 | NOx | ’1997<=Y<=’1999 |  | 4.4260*V^(-0.7978) | Tf10p_5W | 1.6
7070201 | RV | 중형 | 휘발유 | NOx | ’1997<=Y<=’1999 |  | 4.4260*V^(-0.7978) | Tf10p_5W | 1.6
7030101 | 승합차 | 경형 | LPG | NOx | ’1997<=Y<=’1999 |  | 1.8528*V^(-0.3889) | Tf10p_5W | 0.58
7030201 | 승합차 | 소형 | LPG | VOC | ’1997<=Y<=’1999 |  | 4.7595*V^(-0.9512) | Tf10p_5W | 1.6
7030201 | 승합차 | 소형 | LPG | NOx | ’1997<=Y<=’1999 |  | 12.562*V^(-0.8606) | Tf10p_5W | 1.6
7030301 | 승합차 | 중형 | 휘발유 | CO | ’1997<=Y<=’1999 |  | 77.088*V^(-1.2078) | Tf10p_5W | 5.58
7030301 | 승합차 | 중형 | 휘발유 | VOC | ’1997<=Y<=’1999 |  | 18.731*V^(-1.5356) | Tf10p_5W | 5.58
7030301 | 승합차 | 중형 | 휘발유 | NOx | ’1997<=Y<=’1999 |  | 4.4260*V^(-0.7978) | Tf10p_5W | 5.58
7030301 | 승합차 | 중형 | LPG | VOC | ’1997<=Y<=’1999 |  | 4.7595*V^(-0.9512) | Tf10p_5W | 5.58
7030301 | 승합차 | 중형 | LPG | NOx | ’1997<=Y<=’1999 |  | 12.562*V^(-0.8606) | Tf10p_5W | 5.58
7030401 | 승합차 | 대형 | 휘발유 | CO | ’1997<=Y<=’1999 |  | 77.088*V^(-1.2078) | Tf5p_3W | 5.58
7030401 | 승합차 | 대형 | 휘발유 | VOC | ’1997<=Y<=’1999 |  | 18.731*V^(-1.5356) | Tf5p_3W | 5.58
7030401 | 승합차 | 대형 | 휘발유 | NOx | ’1997<=Y<=’1999 |  | 4.4260*V^(-0.7978) | Tf2p_3W | 5.58
7050201 | 화물차 | 소형 | 휘발유 | CO | ’1997<=Y<=’1999 |  | 77.088*V^(-1.2078) | Tf10p_5W | 1.6
7050201 | 화물차 | 소형 | 휘발유 | CO | ’1997<=Y<=’1999 |  | 77.088*V^(-1.2078) | Tf10p_5W | 1.6
7010101 | 승용차 | 경형 | LPG | NOx | ’1997<=Y<=’1999 |  | 1.8528*V^(-0.3889) | Tf10p_5W | 0.58
7010201 | 승용차 | 소형 | LPG | NOx | ’1997<=Y<=’1999 |  | 7.5371*V^(-0.7864) | Tf10p_5W | 1.6
7010301 | 승용차 | 중형 | LPG | VOC | ’1997<=Y<=’1999 |  | 4.7595*V^(-0.9512) | Tf10p_5W | 1.6
7010401 | 승용차 | 대형 | LPG | VOC | ’1997<=Y<=’1999 |  | 4.7595*V^(-0.9512) | Tf10p_5W | 1.6
7010301 | 승용차 | 중형 | LPG | NOx | ’1997<=Y<=’1999 |  | 12.562*V^(-0.8606) | Tf10p_5W | 1.6
7010401 | 승용차 | 대형 | LPG | NOx | ’1997<=Y<=’1999 |  | 12.562*V^(-0.8606) | Tf10p_5W | 1.6
7050101 | 화물차 | 경형 | LPG | NOx | ’1997<=Y<=’1999 |  | 1.8528*V^(-0.3889) | Tf10p_5W | 0.58
7030401 | 승합차 | 대형 | LPG | VOC | ’1997<=Y<=’1999 |  | 4.7595*V^(-0.9512) | Tf5p_3W | 5.58
7030401 | 승합차 | 대형 | LPG | NOx | ’1997<=Y<=’1999 |  | 12.562*V^(-0.8606) | Tf2p_3W | 5.58
7030501 | 승합차 | 특수형 | 휘발유 | CO | ’1997<=Y<=’1999 |  | 77.088*V^(-1.2078) | Tf10p_5W | 2.6
7030501 | 승합차 | 특수형 | 휘발유 | VOC | ’1997<=Y<=’1999 |  | 18.731*V^(-1.5356) | Tf10p_5W | 2.6
7030501 | 승합차 | 특수형 | 휘발유 | NOx | ’1997<=Y<=’1999 |  | 4.4260*V^(-0.7978) | Tf10p_5W | 2.6
7030501 | 승합차 | 특수형 | LPG | VOC | ’1997<=Y<=’1999 |  | 4.7595*V^(-0.9512) | Tf10p_5W | 2.6
7030501 | 승합차 | 특수형 | LPG | NOx | ’1997<=Y<=’1999 |  | 12.562*V^(-0.8606) | Tf10p_5W | 2.6
7050201 | 화물차 | 소형 | LPG | VOC | ’1997<=Y<=’1999 |  | 4.7595*V^(-0.9512) | Tf10p_5W | 1.6
7050201 | 화물차 | 소형 | LPG | NOx | ’1997<=Y<=’1999 |  | 12.562*V^(-0.8606) | Tf10p_5W | 1.6
7070101 | RV | 소형 | LPG | VOC | ’1997<=Y<=’1999 |  | 4.7595*V^(-0.9512) | Tf10p_5W | 1.6
7070101 | RV | 소형 | LPG | NOx | ’1997<=Y<=’1999 |  | 12.562*V^(-0.8606) | Tf10p_5W | 1.6
7070201 | RV | 중형 | LPG | VOC | ’1997<=Y<=’1999 |  | 4.7595*V^(-0.9512) | Tf10p_5W | 1.6
7070201 | RV | 중형 | LPG | NOx | ’1997<=Y<=’1999 |  | 12.562*V^(-0.8606) | Tf10p_5W | 1.6
7030201 | 승합차 | 소형 | 경유 | CO | ’1997>Y |  | 3.4539*V^(-0.4266) | Tf5p_5W | 1.6
7030201 | 승합차 | 소형 | 경유 | CO | ’1997>Y |  | 0.0051*V+0.2212 | Tf5p_5W | 1.6
7070101 | RV | 소형 | 경유 | CO | 1998<=Y<=2000 |  | 4.1776*V^(-0.6257) | Tf10p_5W | 1.6
7030301 | 승합차 | 중형 | 경유 | NOx | 1998<=Y<=2000 |  | 25.708*V^(-0.4772) | Tf2p_5W | 5.58
7030301 | 승합차 | 중형 | 경유 | NOx | 1998<=Y<=2000 |  | 0.0019*V^2-0.2628*V+12.145 | Tf2p_5W | 5.58
7040101 | 버스 | 시내버스 | 경유 | PM10 | 1998<=Y<=2000 |  | 1.4432*V^(-0.3870) | Tf5p_3W | 5.58
7040201 | 버스 | 시외버스 | 경유 | PM10 | 1998<=Y<=2000 |  | 1.4432*V^(-0.3870) | Tf5p_3W | 5.58
7040301 | 버스 | 전세버스 | 경유 | PM10 | 1998<=Y<=2000 |  | 1.4432*V^(-0.3870) | Tf5p_3W | 5.58
7040401 | 버스 | 고속버스 | 경유 | PM10 | 1998<=Y<=2000 |  | 1.4432*V^(-0.3870) | Tf5p_3W | 5.58
7040101 | 버스 | 시내버스 | 경유 | PM25 | 1998<=Y<=2000 |  | 0.92*1.4432*V^(-0.3870) | Tf5p_3W | 5.58
7040201 | 버스 | 시외버스 | 경유 | PM25 | 1998<=Y<=2000 |  | 0.92*1.4432*V^(-0.3870) | Tf5p_3W | 5.58
7040301 | 버스 | 전세버스 | 경유 | PM25 | 1998<=Y<=2000 |  | 0.92*1.4432*V^(-0.3870) | Tf5p_3W | 5.58
7040401 | 버스 | 고속버스 | 경유 | PM25 | 1998<=Y<=2000 |  | 0.92*1.4432*V^(-0.3870) | Tf5p_3W | 5.58
7050401 | 화물차 | 대형 | 경유 | NOx | 1998<=Y<=2000 |  | 4.873*V^(-0.4382) | Tf2p_5W | 8.11
7050401 | 화물차 | 대형 | 경유 | PM25 | 1998<=Y<=2000 |  | 0.92*4.873*V^(-0.4382) | Tf5p_5W | 8.11
7050601 | 화물차 | 덤프트럭 | 경유 | NOx | 1998<=Y<=2000 |  | 4.873*V^(-0.4382) | Tf2p_5W | 9.36
7050601 | 화물차 | 덤프트럭 | 경유 | PM25 | 1998<=Y<=2000 |  | 0.92*4.873*V^(-0.4382) | Tf5p_5W | 9.36
7030401 | 승합차 | 대형 | 경유 | PM10 | 1998<=Y<=2000 |  | 1.4432*V^(-0.3870) | Tf5p_3W | 5.58
7030401 | 승합차 | 대형 | 경유 | PM25 | 1998<=Y<=2000 |  | 0.92*1.4432*V^(-0.3870) | Tf5p_3W | 5.58
7030501 | 승합차 | 특수형 | 경유 | NOx | 1998<=Y<=2000 |  | 25.708*V^(-0.4772) | Tf2p_5W | 2.6
7030501 | 승합차 | 특수형 | 경유 | NOx | 1998<=Y<=2000 |  | 0.0019*V^2-0.2628*V+12.145 | Tf2p_5W | 2.6
7050701 | 화물차 | 콘크리트믹서 | 경유 | NOx | 1998<=Y<=2000 |  | 4.873*V^(-0.4382) | Tf2p_5W | 9.36
7050701 | 화물차 | 콘크리트믹서 | 경유 | PM25 | 1998<=Y<=2000 |  | 0.92*4.873*V^(-0.4382) | Tf5p_5W | 9.36
7030201 | 승합차 | 소형 | 경유 | CO | 1998<=Y<=2003 |  | 3.7564*V^(-0.5175) | Tf5p_5W | 1.6
7050201 | 화물차 | 소형 | 경유 | VOC | 1998<=Y<=2003 |  | 0.6122*V^(-0.5684) | Tf5p_5W | 1.6
7050201 | 화물차 | 소형 | 경유 | CO | 1998<=Y<=2003 |  | 4.0896*V^(-0.6083) | Tf5p_5W | 1.6
7070201 | RV | 중형 | 경유 | CO | 1998<=Y<=2003 |  | 4.1118*V^(-0.4776) | Tf10p_5W | 1.6
7030201 | 승합차 | 소형 | 경유 | PM10 | 1998<=Y<=1999 |  | 0.5168*V^(-0.3596) | Tf5p_5W | 1.6
7030201 | 승합차 | 소형 | 경유 | PM25 | 1998<=Y<=1999 |  | 0.92*0.5168*V^(-0.3596) | Tf5p_5W | 1.6
7050201 | 화물차 | 소형 | 경유 | PM10 | 1998<=Y<=1999 |  | 0.6157*V^(-0.5357) | Tf5p_5W | 1.6
7050201 | 화물차 | 소형 | 경유 | PM25 | 1998<=Y<=1999 |  | 0.92*0.6157*V^(-0.5357) | Tf5p_5W | 1.6
7070201 | RV | 중형 | 경유 | PM10 | 1998<=Y<=1999 |  | 0.5168*V^(-0.3596) | Tf10p_5W | 1.6
7070201 | RV | 중형 | 경유 | PM25 | 1998<=Y<=1999 |  | 0.92*0.5168*V^(-0.3596) | Tf10p_5W | 1.6
7010101 | 승용차 | 경형 | 휘발유 | CO | 1999>Y | V<=65 | 59.783*V^(-1.0007) | Tf10p_5W | 0.58
7010101 | 승용차 | 경형 | 휘발유 | CO | 1999>Y | V>65 | 0.0874*V-3.5618 | Tf10p_5W | 0.58
7020101 | 택시 | 소형 | LPG | CO | 1999>Y |  | 350.12*V^(-1.2852) | Tf10p_3W | 1.6
7020201 | 택시 | 중형 | LPG | CO | 1999>Y |  | 350.12*V^(-1.2852) | Tf10p_3W | 1.6
7020301 | 택시 | 대형 | LPG | CO | 1999>Y |  | 350.12*V^(-1.2852) | Tf10p_3W | 1.6
7020101 | 택시 | 소형 | LPG | VOC | 1999>Y |  | 45.157*V^(-1.2485) | Tf10p_3W | 1.6
7020201 | 택시 | 중형 | LPG | VOC | 1999>Y |  | 45.157*V^(-1.2485) | Tf10p_3W | 1.6
7020301 | 택시 | 대형 | LPG | VOC | 1999>Y |  | 45.157*V^(-1.2485) | Tf10p_3W | 1.6
7020101 | 택시 | 소형 | LPG | NOx | 1999>Y |  | 3.9363*V^(-0.5648) | Tf10p_3W | 1.6
7020201 | 택시 | 중형 | LPG | NOx | 1999>Y |  | 3.9363*V^(-0.5648) | Tf10p_3W | 1.6
7020301 | 택시 | 대형 | LPG | NOx | 1999>Y |  | 3.9363*V^(-0.5648) | Tf10p_3W | 1.6
7030201 | 승합차 | 소형 | 경유 | CO | 2018<Y |  | 4.5878E-01*V^(-5.6934E-01) | Tf5p_5W | 1.6
7030201 | 승합차 | 소형 | 경유 | NOx | 2018<Y | 10<=T<20 | 2.7241×V^(-0.2743) | Tf2p_5W | 1.6
7010101 | 승용차 | 경형 | 경유 | CO | 2018<Y |  | 4.5878E-01*V^(-5.6934E-01) | Tf5p_5W | 0.58
7010101 | 승용차 | 경형 | 경유 | NOx | 2018<Y |  | 1.0031E-01*Exp(-3.0196E-02*V) | Tf2p_5W | 0.58
7010201 | 승용차 | 소형 | 경유 | CO | 2018<Y |  | 4.5878E-01*V^(-5.6934E-01) | Tf5p_5W | 1.6
7010201 | 승용차 | 소형 | 경유 | NOx | 2018<Y |  | 1.0031E-01*Exp(-3.0196E-02*V) | Tf2p_5W | 1.6
7010301 | 승용차 | 중형 | 경유 | CO | 2018<Y |  | 4.5878E-01*V^(-5.6934E-01) | Tf5p_5W | 1.6
7010301 | 승용차 | 중형 | 경유 | NOx | 2018<Y |  | 1.0031E-01*Exp(-3.0196E-02*V) | Tf2p_5W | 1.6
7010401 | 승용차 | 대형 | 경유 | CO | 2018<=Y |  | 4.5878E-01*V^(-5.6934E-01) | Tf5p_5W | 1.6
7010401 | 승용차 | 대형 | 경유 | NOx | 2018<=Y |  | 1.0031E-01*Exp(-3.0196E-02*V) | Tf2p_5W | 1.6
7070101 | RV | 소형 | 경유 | CO | 2018<Y |  | 4.5878E-01*V^(-5.6934E-01) | Tf10p_10W | 1.6
7070101 | RV | 소형 | 경유 | NOx | 2018<Y |  | 1.0031E-01*Exp(-3.0196E-02*V) | Tf10p_10W | 1.6
7070201 | RV | 중형 | 경유 | CO | 2018<Y |  | 4.5878E-01*V^(-5.6934E-01) | Tf10p_10W | 1.6
7070201 | RV | 중형 | 경유 | NOx | 2018<Y |  | 1.0031E-01*Exp(-3.0196E-02*V) | Tf10p_10W | 1.6
7080000 | 이륜차 |  | 휘발유 | CO | 2018<Y |  | 0.611 | 1
7080000 | 이륜차 |  | 휘발유 | VOC | 2018<Y |  | 0.084 | 1
7080000 | 이륜차 |  | 휘발유 | NOx | 2018<Y |  | 0.037 | 1
7010101 | 승용차 | 경형 | 휘발유 | MPI_PM10 | all |  | 0.00030 | Tf10p_5W | 0.58
7010101 | 승용차 | 경형 | 휘발유 | MPI_PM10 | all |  | 0.00075 | Tf10p_5W | 0.58
7010101 | 승용차 | 경형 | 휘발유 | MPI_PM25 | all |  | 0.92*0.00030 | Tf10p_5W | 0.58
7010101 | 승용차 | 경형 | 휘발유 | MPI_PM25 | all |  | 0.92*0.00075 | Tf10p_5W | 0.58
7010201 | 승용차 | 소형 | 휘발유 | MPI_PM10 | all |  | 0.00030 | Tf10p_10W | 1.6
7010201 | 승용차 | 소형 | 휘발유 | MPI_PM10 | all |  | 0.00075 | Tf10p_10W | 1.6
7010201 | 승용차 | 소형 | 휘발유 | MPI_PM25 | all |  | 0.92*0.00030 | Tf10p_10W | 1.6
7010201 | 승용차 | 소형 | 휘발유 | MPI_PM25 | all |  | 0.92*0.00075 | Tf10p_10W | 1.6
7010301 | 승용차 | 중형 | 휘발유 | MPI_PM10 | all |  | 0.00030 | Tf10p_10W | 1.6
7010301 | 승용차 | 중형 | 휘발유 | MPI_PM10 | all |  | 0.00075 | Tf10p_10W | 1.6
7010301 | 승용차 | 중형 | 휘발유 | MPI_PM25 | all |  | 0.92*0.00030 | Tf10p_10W | 1.6
7010301 | 승용차 | 중형 | 휘발유 | MPI_PM25 | all |  | 0.92*0.00075 | Tf10p_10W | 1.6
7010401 | 승용차 | 대형 | 휘발유 | MPI_PM10 | all |  | 0.00030 | Tf10p_10W | 1.6
7010401 | 승용차 | 대형 | 휘발유 | MPI_PM10 | all |  | 0.00075 | Tf10p_10W | 1.6
7010401 | 승용차 | 대형 | 휘발유 | MPI_PM25 | all |  | 0.92*0.00030 | Tf10p_10W | 1.6
7010401 | 승용차 | 대형 | 휘발유 | MPI_PM25 | all |  | 0.92*0.00075 | Tf10p_10W | 1.6
7030101 | 승합차 | 경형 | 휘발유 | MPI_PM10 | all |  | 0.00030 | Tf10p_5W | 0.58
7030101 | 승합차 | 경형 | 휘발유 | MPI_PM10 | all |  | 0.00075 | Tf10p_5W | 0.58
7030101 | 승합차 | 경형 | 휘발유 | MPI_PM25 | all |  | 0.92*0.00030 | Tf10p_5W | 0.58
7030101 | 승합차 | 경형 | 휘발유 | MPI_PM25 | all |  | 0.92*0.00075 | Tf10p_5W | 0.58
7050101 | 화물차 | 경형 | 휘발유 | MPI_PM10 | all |  | 0.00030 | Tf10p_5W | 0.58
7050101 | 화물차 | 경형 | 휘발유 | MPI_PM10 | all |  | 0.00075 | Tf10p_5W | 0.58
7050101 | 화물차 | 경형 | 휘발유 | MPI_PM25 | all |  | 0.92*0.00030 | Tf10p_5W | 0.58
7050101 | 화물차 | 경형 | 휘발유 | MPI_PM25 | all |  | 0.92*0.00075 | Tf10p_5W | 0.58
7050101 | 화물차 | 경형 | 휘발유 | MPI_PM10 | all |  | 0.00030 | Tf10p_5W | 0.58
7050101 | 화물차 | 경형 | 휘발유 | MPI_PM10 | all |  | 0.00075 | Tf10p_5W | 0.58
7050101 | 화물차 | 경형 | 휘발유 | MPI_PM25 | all |  | 0.92*0.00030 | Tf10p_5W | 0.58
7050101 | 화물차 | 경형 | 휘발유 | MPI_PM25 | all |  | 0.92*0.00075 | Tf10p_5W | 0.58
7070101 | RV | 소형 | 휘발유 | MPI_PM10 | all |  | 0.00030 | Tf10p_10W | 1.6
7070101 | RV | 소형 | 휘발유 | MPI_PM10 | all |  | 0.00075 | Tf10p_10W | 1.6
7070101 | RV | 소형 | 휘발유 | MPI_PM25 | all |  | 0.92*0.00030 | Tf10p_10W | 1.6
7070101 | RV | 소형 | 휘발유 | MPI_PM25 | all |  | 0.92*0.00075 | Tf10p_10W | 1.6
7050201 | 화물차 | 소형 | 휘발유 | MPI_PM10 | all |  | 0.00030 | Tf10p_5W | 1.6
7070201 | RV | 중형 | 휘발유 | MPI_PM10 | all |  | 0.00030 | Tf10p_10W | 1.6
7050201 | 화물차 | 소형 | 휘발유 | MPI_PM10 | all |  | 0.00075 | Tf10p_5W | 1.6
7070201 | RV | 중형 | 휘발유 | MPI_PM10 | all |  | 0.00075 | Tf10p_10W | 1.6
7050201 | 화물차 | 소형 | 휘발유 | MPI_PM25 | all |  | 0.92*0.00030 | Tf10p_5W | 1.6
7070201 | RV | 중형 | 휘발유 | MPI_PM25 | all |  | 0.92*0.00030 | Tf10p_10W | 1.6
7050201 | 화물차 | 소형 | 휘발유 | MPI_PM25 | all |  | 0.92*0.00075 | Tf10p_5W | 1.6
7070201 | RV | 중형 | 휘발유 | MPI_PM25 | all |  | 0.92*0.00075 | Tf10p_10W | 1.6
7010101 | 승용차 | 경형 | 하이브리드 | VOC | all |  | 1.0124E-2*V^(-1.0584) | Tf5p_10W | 0.58
7010101 | 승용차 | 경형 | 하이브리드 | NOx | all |  | 2.4521E-2*Exp(-0.0221*V) | Tf5p_10W | 0.58
7010101 | 승용차 | 경형 | 하이브리드 | PM10 | all |  | 0.59*0.0010 | Tf5p_10W | 0.58
7010101 | 승용차 | 경형 | 하이브리드 | PM10 | all |  | 0.59*0.0025 | Tf5p_10W | 0.58
7010101 | 승용차 | 경형 | 하이브리드 | PM25 | all |  | 0.92*0.59*0.0010 | Tf5p_10W | 0.58
7010101 | 승용차 | 경형 | 하이브리드 | PM25 | all |  | 0.92*0.59*0.0025 | Tf5p_10W | 0.58
7010201 | 승용차 | 소형 | 하이브리드 | VOC | all |  | 1.0124E-2*V^(-1.0584) | Tf5p_10W | 1.6
7010201 | 승용차 | 소형 | 하이브리드 | NOx | all |  | 2.4521E-2*Exp(-0.0221*V) | Tf5p_10W | 1.6
7010201 | 승용차 | 소형 | 하이브리드 | PM10 | all |  | 0.59*0.0010 | Tf5p_10W | 1.6
7010201 | 승용차 | 소형 | 하이브리드 | PM10 | all |  | 0.59*0.0025 | Tf5p_10W | 1.6
7010201 | 승용차 | 소형 | 하이브리드 | PM25 | all |  | 0.92*0.59*0.0010 | Tf5p_10W | 1.6
7010201 | 승용차 | 소형 | 하이브리드 | PM25 | all |  | 0.92*0.59*0.0025 | Tf5p_10W | 1.6
7010301 | 승용차 | 중형 | 하이브리드 | VOC | all |  | 1.0124E-2*V^(-1.0584) | Tf5p_10W | 1.6
7010301 | 승용차 | 중형 | 하이브리드 | NOx | all |  | 2.4521E-2*Exp(-0.0221*V) | Tf5p_10W | 1.6
7010301 | 승용차 | 중형 | 하이브리드 | PM10 | all |  | 0.59*0.0010 | Tf5p_10W | 1.6
7010301 | 승용차 | 중형 | 하이브리드 | PM10 | all |  | 0.59*0.0025 | Tf5p_10W | 1.6
7010301 | 승용차 | 중형 | 하이브리드 | PM25 | all |  | 0.92*0.59*0.0010 | Tf5p_10W | 1.6
7010301 | 승용차 | 중형 | 하이브리드 | PM25 | all |  | 0.92*0.59*0.0025 | Tf5p_10W | 1.6
7010401 | 승용차 | 대형 | 하이브리드 | VOC | all |  | 1.0124E-2*V^(-1.0584) | Tf5p_10W | 1.6
7010401 | 승용차 | 대형 | 하이브리드 | NOx | all |  | 2.4521E-2*Exp(-0.0221*V) | Tf5p_10W | 1.6
7010401 | 승용차 | 대형 | 하이브리드 | PM10 | all |  | 0.59*0.0010 | Tf5p_10W | 1.6
7010401 | 승용차 | 대형 | 하이브리드 | PM10 | all |  | 0.59*0.0025 | Tf5p_10W | 1.6
7010401 | 승용차 | 대형 | 하이브리드 | PM25 | all |  | 0.92*0.59*0.0010 | Tf5p_10W | 1.6
7010401 | 승용차 | 대형 | 하이브리드 | PM25 | all |  | 0.92*0.59*0.0025 | Tf5p_10W | 1.6
7030101 | 승합차 | 경형 | LPG | PM10 | all |  | 0.0002 | Tf10p_5W | 0.58
7030101 | 승합차 | 경형 | LPG | PM10 | all |  | 0.0005 | Tf10p_5W | 0.58
7030101 | 승합차 | 경형 | LPG | PM25 | all |  | 0.92*0.0002 | Tf10p_5W | 0.58
7030101 | 승합차 | 경형 | LPG | PM25 | all |  | 0.92*0.0005 | Tf10p_5W | 0.58
7030201 | 승합차 | 소형 | LPG | PM10 | all |  | 0.0002 | Tf10p_10W | 1.6
7030201 | 승합차 | 소형 | LPG | PM10 | all |  | 0.0005 | Tf10p_10W | 1.6
7030201 | 승합차 | 소형 | LPG | PM25 | all |  | 0.92*0.0002 | Tf10p_10W | 1.6
7030201 | 승합차 | 소형 | LPG | PM25 | all |  | 0.92*0.0005 | Tf10p_10W | 1.6
7030301 | 승합차 | 중형 | 휘발유 | MPI_PM10 | all |  | 0.00030 | Tf10p_10W | 5.58
7030301 | 승합차 | 중형 | 휘발유 | MPI_PM10 | all |  | 0.00075 | Tf10p_10W | 5.58
7030301 | 승합차 | 중형 | 휘발유 | MPI_PM25 | all |  | 0.92*0.00030 | Tf10p_10W | 5.58
7030301 | 승합차 | 중형 | 휘발유 | MPI_PM25 | all |  | 0.92*0.00075 | Tf10p_10W | 5.58
7030301 | 승합차 | 중형 | LPG | PM10 | all |  | 0.0002 | Tf10p_10W | 5.58
7030301 | 승합차 | 중형 | LPG | PM10 | all |  | 0.0005 | Tf10p_10W | 5.58
7030301 | 승합차 | 중형 | LPG | PM25 | all |  | 0.92*0.0002 | Tf10p_10W | 5.58
7030301 | 승합차 | 중형 | LPG | PM25 | all |  | 0.92*0.0005 | Tf10p_10W | 5.58
7030401 | 승합차 | 대형 | 휘발유 | MPI_PM10 | all |  | 0.00030 | Tf5p_3W | 5.58
7030401 | 승합차 | 대형 | 휘발유 | MPI_PM10 | all |  | 0.00075 | Tf5p_3W | 5.58
7030401 | 승합차 | 대형 | 휘발유 | MPI_PM25 | all |  | 0.92*0.00030 | Tf5p_3W | 5.58
7030401 | 승합차 | 대형 | 휘발유 | MPI_PM25 | all |  | 0.92*0.00075 | Tf5p_3W | 5.58
7050301 | 화물차 | 중형 | 휘발유 | MPI_PM10 | all | V<=85 | 0.00030 | Tf10p_5W | 4.02
7050301 | 화물차 | 중형 | 휘발유 | MPI_PM10 | all | V>85 | 0.00075 | Tf10p_5W | 4.02
7050301 | 화물차 | 중형 | 휘발유 | MPI_PM25 | all | V<=85 | 0.92*0.00030 | Tf10p_5W | 4.02
7050301 | 화물차 | 중형 | 휘발유 | MPI_PM25 | all | V>85 | 0.92*0.00075 | Tf10p_5W | 4.02
7050401 | 화물차 | 대형 | 휘발유 | MPI_PM10 | all | V<=85 | 0.00030 | Tf10p_5W | 8.11
7050401 | 화물차 | 대형 | 휘발유 | MPI_PM10 | all | V>85 | 0.00075 | Tf10p_5W | 8.11
7050401 | 화물차 | 대형 | 휘발유 | MPI_PM25 | all | V<=85 | 0.92*0.00030 | Tf10p_5W | 8.11
7050401 | 화물차 | 대형 | 휘발유 | MPI_PM25 | all | V>85 | 0.92*0.00075 | Tf10p_5W | 8.11
7050501 | 화물차 | 특수형 | CNG | PM10 | all | V<=55 | 0.0038 | Tf5p_3W | 9.36
7050501 | 화물차 | 특수형 | CNG | PM10 | all | 55<V | 0.0011 | Tf5p_3W | 9.36
7050501 | 화물차 | 특수형 | CNG | PM25 | all | V<=55 | 0.92*0.0038 | Tf5p_3W | 9.36
7050501 | 화물차 | 특수형 | CNG | PM25 | all | 55<V | 0.92*0.0011 | Tf5p_3W | 9.36
7010101 | 승용차 | 경형 | LPG | PM10 | all |  | 0.0002 | Tf10p_5W | 0.58
7010101 | 승용차 | 경형 | LPG | PM10 | all |  | 0.0005 | Tf10p_5W | 0.58
7010101 | 승용차 | 경형 | LPG | PM25 | all |  | 0.92*0.0002 | Tf10p_5W | 0.58
7010101 | 승용차 | 경형 | LPG | PM25 | all |  | 0.92*0.0005 | Tf10p_5W | 0.58
7010201 | 승용차 | 소형 | LPG | PM10 | all |  | 0.0002 | Tf10p_10W | 1.6
7010201 | 승용차 | 소형 | LPG | PM10 | all |  | 0.0005 | Tf10p_10W | 1.6
7010201 | 승용차 | 소형 | LPG | PM25 | all |  | 0.92*0.0002 | Tf10p_10W | 1.6
7010201 | 승용차 | 소형 | LPG | PM25 | all |  | 0.92*0.0005 | Tf10p_10W | 1.6
7010301 | 승용차 | 중형 | LPG | PM10 | all |  | 0.0002 | Tf10p_10W | 1.6
7010401 | 승용차 | 대형 | LPG | PM10 | all |  | 0.0002 | Tf10p_10W | 1.6
7010301 | 승용차 | 중형 | LPG | PM10 | all |  | 0.0005 | Tf10p_10W | 1.6
7010401 | 승용차 | 대형 | LPG | PM10 | all |  | 0.0005 | Tf10p_10W | 1.6
7010301 | 승용차 | 중형 | LPG | PM25 | all |  | 0.92*0.0002 | Tf10p_10W | 1.6
7010401 | 승용차 | 대형 | LPG | PM25 | all |  | 0.92*0.0002 | Tf10p_10W | 1.6
7010301 | 승용차 | 중형 | LPG | PM25 | all |  | 0.92*0.0005 | Tf10p_10W | 1.6
7010401 | 승용차 | 대형 | LPG | PM25 | all |  | 0.92*0.0005 | Tf10p_10W | 1.6
7020101 | 택시 | 소형 | LPG | PM10 | all |  | 0.0002 | Tf10p_3W | 1.6
7020201 | 택시 | 중형 | LPG | PM10 | all |  | 0.0002 | Tf10p_3W | 1.6
7020301 | 택시 | 대형 | LPG | PM10 | all |  | 0.0002 | Tf10p_3W | 1.6
7020101 | 택시 | 소형 | LPG | PM10 | all |  | 0.0005 | Tf10p_3W | 1.6
7020201 | 택시 | 중형 | LPG | PM10 | all |  | 0.0005 | Tf10p_3W | 1.6
7020301 | 택시 | 대형 | LPG | PM10 | all |  | 0.0005 | Tf10p_3W | 1.6
7020101 | 택시 | 소형 | LPG | PM25 | all |  | 0.92*0.0002 | Tf10p_3W | 1.6
7020201 | 택시 | 중형 | LPG | PM25 | all |  | 0.92*0.0002 | Tf10p_3W | 1.6
7020301 | 택시 | 대형 | LPG | PM25 | all |  | 0.92*0.0002 | Tf10p_3W | 1.6
7020101 | 택시 | 소형 | LPG | PM25 | all |  | 0.92*0.0005 | Tf10p_3W | 1.6
7020201 | 택시 | 중형 | LPG | PM25 | all |  | 0.92*0.0005 | Tf10p_3W | 1.6
7020301 | 택시 | 대형 | LPG | PM25 | all |  | 0.92*0.0005 | Tf10p_3W | 1.6
7050101 | 화물차 | 경형 | LPG | PM10 | all |  | 0.0002 | Tf10p_5W | 0.58
7050101 | 화물차 | 경형 | LPG | PM10 | all |  | 0.0005 | Tf10p_5W | 0.58
7030401 | 승합차 | 대형 | LPG | PM10 | all |  | 0.0002 | Tf5p_3W | 5.58
7050101 | 화물차 | 경형 | LPG | PM25 | all |  | 0.92*0.0002 | Tf10p_5W | 0.58
7030401 | 승합차 | 대형 | LPG | PM10 | all |  | 0.0005 | Tf5p_3W | 5.58
7050101 | 화물차 | 경형 | LPG | PM25 | all |  | 0.92*0.0005 | Tf10p_5W | 0.58
7030401 | 승합차 | 대형 | LPG | PM25 | all |  | 0.92*0.0002 | Tf5p_3W | 5.58
7030401 | 승합차 | 대형 | LPG | PM25 | all |  | 0.92*0.0005 | Tf5p_3W | 5.58
7030501 | 승합차 | 특수형 | 휘발유 | MPI_PM10 | all |  | 0.00030 | Tf10p_10W | 2.6
7030501 | 승합차 | 특수형 | 휘발유 | MPI_PM10 | all |  | 0.00075 | Tf10p_10W | 2.6
7030501 | 승합차 | 특수형 | 휘발유 | MPI_PM25 | all |  | 0.92*0.00030 | Tf10p_10W | 2.6
7030501 | 승합차 | 특수형 | 휘발유 | MPI_PM25 | all |  | 0.92*0.00075 | Tf10p_10W | 2.6
7050201 | 화물차 | 소형 | LPG | PM10 | all |  | 0.0002 | Tf10p_5W | 1.6
7050201 | 화물차 | 소형 | LPG | PM10 | all |  | 0.0005 | Tf10p_5W | 1.6
7030501 | 승합차 | 특수형 | LPG | PM10 | all |  | 0.0002 | Tf10p_10W | 2.6
7030501 | 승합차 | 특수형 | LPG | PM10 | all |  | 0.0005 | Tf10p_10W | 2.6
7050201 | 화물차 | 소형 | LPG | PM25 | all |  | 0.92*0.0002 | Tf10p_5W | 1.6
7030501 | 승합차 | 특수형 | LPG | PM25 | all |  | 0.92*0.0002 | Tf10p_10W | 2.6
7030501 | 승합차 | 특수형 | LPG | PM25 | all |  | 0.92*0.0005 | Tf10p_10W | 2.6
7050201 | 화물차 | 소형 | LPG | PM25 | all |  | 0.92*0.0005 | Tf10p_5W | 1.6
7070101 | RV | 소형 | LPG | PM10 | all |  | 0.0002 | Tf10p_10W | 1.6
7070101 | RV | 소형 | LPG | PM10 | all |  | 0.0005 | Tf10p_10W | 1.6
7070101 | RV | 소형 | LPG | PM25 | all |  | 0.92*0.0002 | Tf10p_10W | 1.6
7070101 | RV | 소형 | LPG | PM25 | all |  | 0.92*0.0005 | Tf10p_10W | 1.6
7070201 | RV | 중형 | LPG | PM10 | all |  | 0.0002 | Tf10p_10W | 1.6
7070201 | RV | 중형 | LPG | PM10 | all |  | 0.0005 | Tf10p_10W | 1.6
7070201 | RV | 중형 | LPG | PM25 | all |  | 0.92*0.0002 | Tf10p_10W | 1.6
7070201 | RV | 중형 | LPG | PM25 | all |  | 0.92*0.0005 | Tf10p_10W | 1.6
7070201 | RV | 중형 | 하이브리드 | CO | all |  | 3.8807E-5*V^2-4.5279E-3*V+1.6196E-1 | Tf10p_10W | 1.6
7070101 | RV | 소형 | 하이브리드 | VOC | all |  | 1.0124E-2*V^(-1.0584) | Tf10p_10W | 1.6
7070101 | RV | 소형 | 하이브리드 | NOx | all |  | 2.4521E-2*Exp(-0.0221*V) | Tf10p_10W | 1.6
7070101 | RV | 소형 | 하이브리드 | PM10 | all |  | 0.59*0.0010 | Tf10p_10W | 1.6
7070101 | RV | 소형 | 하이브리드 | PM10 | all |  | 0.59*0.0025 | Tf10p_10W | 1.6
7070101 | RV | 소형 | 하이브리드 | PM25 | all |  | 0.92*0.59*0.0010 | Tf10p_10W | 1.6
7070101 | RV | 소형 | 하이브리드 | PM25 | all |  | 0.92*0.59*0.0025 | Tf10p_10W | 1.6
7080000 | 이륜차 |  | 휘발유 | PM10 | all |  | 0.003 | 1
7080000 | 이륜차 |  | 휘발유 | PM25 | all |  | 0.92*0.003 | 1
7040101 | 버스 | 시내버스 | CNG | PM10 | all | V<=55 | 0.0038 | Tf5p_3W | 5.58
7040101 | 버스 | 시내버스 | CNG | PM10 | all | 55<V | 0.0011 | Tf5p_3W | 5.58
7040101 | 버스 | 시내버스 | CNG | PM25 | all | V<=55 | 0.92*0.0038 | Tf5p_3W | 5.58
7080000 | 이륜차 |  | 휘발유 | PM10 | all |  | 0.003 | 1
7040101 | 버스 | 시내버스 | CNG | PM25 | all | 55<V | 0.92*0.0011 | Tf5p_3W | 5.58
7080000 | 이륜차 |  | 휘발유 | PM25 | all |  | 0.92*0.003 | 1